## Compression
| Sample ID = |  | BJ-hTERT for SW9 mphase TeloFISH
Frequency of Average Cell Intensities
| Cell # 1 | [8 empty] | Cell # | Average intensities | Telomere signals/Cell | Frequency of Telomere Signals |  |  | Cell Intensities | Bins | Number of cells | Frequency
|  | Sum | Mean | Min | Max | Area | StdDev | Cy3 Noise |  | 1 | 68.3429 | 35 |  | Bins | Frequency | 68.3429 | 0-20 | 0 | 0
| DAPI | 24924053 | 32.4341 | 1 | 634 | 768453 | 78.7888 | 7.9051 |  | 2 | 82.05 | 20 |  | 0-20 | 5 | 82.05 | 21-40 | 0 | 0
| 1 | 1118 | 53 | 37 | 70 | 21 | 10.171 |  |  | 3 | 100.6216 | 37 |  | 21-40 | 43 | 100.6216 | 41-60 | 5 | 0.16667
| 2 | 3485 | 82 | 51 | 120 | 42 | 18.6633 |  |  | 4 | 115.1389 | 36 |  | 41-60 | 517 | 115.1389 | 61-80 | 24 | 0.8
| 3 | 1390 | 55 | 35 | 75 | 25 | 9.851 |  |  | 5 | 111.4333 | 30 |  | 61-80 | 856 | 111.4333 | 81-100 | 12 | 0.4
| 4 | 2457 | 91 | 62 | 119 | 27 | 18.2061 |  |  | 6 | 96.6308 | 65 |  | 81-100 | 550 | 96.6308 | 101-120 | 9 | 0.3
| 5 | 1619 | 80 | 54 | 109 | 20 | 13.8507 |  |  | 7 | 88.0741 | 27 |  | 101-120 | 235 | 88.0741 | 121-140 | 1 | 0.033333
| 6 | 671 | 61 | 42 | 71 | 11 | 9.859 |  |  | 8 | 61.3485 | 66 |  | 121-140 | 104 | 61.3485 | 141-160 | 0 | 0
| 7 | 1571 | 68 | 46 | 96 | 23 | 13.0854 |  |  | 9 | 87.4516 | 62 |  | 141-160 | 37 | 87.4516 | 161-180 | 0 | 0
| 8 | 3352 | 64 | 33 | 93 | 52 | 11.443 |  |  | 10 | 58.2949 | 78 |  | 161-180 | 13 | 58.2949 | 181-200 | 0 | 0
| 9 | 719 | 65 | 52 | 79 | 11 | 8.1486 |  |  | 11 | 64.5263 | 57 |  | 181-200 | 4 | 64.5263 | 201-220 | 0 | 0
| 10 | 1446 | 68 | 54 | 83 | 21 | 8.7579 |  |  | 12 | 68.36 | 75 |  | 201-220 | 0 | 68.36 | 221-240 | 0 | 0
| 11 | 1585 | 83 | 50 | 107 | 19 | 12.6667 |  |  | 13 | 70.16 | 75 |  | 221-240 | 0 | 70.16 | 241-260 | 0 | 0
| 12 | 2931 | 71 | 37 | 109 | 41 | 17.7398 |  |  | 14 | 77.3235 | 68 |  | 241-260 | 0 | 77.3235 | 261-280 | 0 | 0
| 13 | 783 | 46 | 21 | 64 | 17 | 11.9818 |  |  | 15 | 59.3086 | 81 |  | 261-280 | 0 | 59.3086 | 281-300 | 0 | 0
| 14 | 1233 | 68 | 42 | 101 | 18 | 14.8344 |  |  | 16 | 53.4146 | 41 |  | 281-300 | 0 | 53.4146 | 301-320 | 0 | 0
| 15 | 1675 | 76 | 49 | 112 | 22 | 16.8056 |  |  | 17 | 61.2083 | 48 |  | 301-320 | 0 | 61.2083 | 321-340 | 0 | 0
| 16 | 762 | 58 | 33 | 72 | 13 | 11.4164 |  |  | 18 | 89.0638 | 47 |  | 321-340 | 0 | 89.0638 | 341-360 | 0 | 0
| 17 | 954 | 68 | 54 | 83 | 14 | 8.7178 |  |  | 19 | 68.625 | 48 |  | 341-360 | 0 | 68.625 | 361-380 | 0 | 0
| 18 | 908 | 64 | 47 | 85 | 14 | 10.1299 |  |  | 20 | 110.7241 | 29 |  | 361-380 | 0 | 110.7241 | 381-400 | 0 | 0
| 19 | 1053 | 70 | 47 | 104 | 15 | 14.2102 |  |  | 21 | 76.1509 | 53 |  | 381-400 | 0 | 76.1509 | 401-420 | 0 | 0
| 20 | 2625 | 77 | 39 | 117 | 34 | 19.5719 |  |  | 22 | 92.7778 | 36 |  | 401-420 | 0 | 92.7778 | 421-440 | 0 | 0
| 21 | 1231 | 64 | 44 | 93 | 19 | 12.0715 |  |  | 23 | 73.2727 | 33 |  | 421-440 | 0 | 73.2727 | 441-460 | 0 | 0
| 22 | 1009 | 67 | 52 | 88 | 15 | 10.974 |  |  | 24 | 62.8101 | 79 |  | 441-460 | 0 | 62.8101 | 461-480 | 0 | 0
| 23 | 3931 | 87 | 58 | 134 | 45 | 18.3042 |  |  | 25 | 98.5532 | 47 |  | 461-480 | 0 | 98.5532 | 481-500 | 0 | 0
| 24 | 885 | 68 | 48 | 86 | 13 | 11.5145 |  |  | 26 | 79.2745 | 51 |  | 481-500 | 0 | 79.2745 | 501-520 | 0 | 0
| 25 | 865 | 66 | 53 | 87 | 13 | 9.0416 |  |  | 27 | 59.9 | 30 |  | 501-520 | 0 | 59.9 | 521-540 | 0 | 0
| 26 | 3646 | 93 | 46 | 154 | 39 | 24.7689 |  |  | 28 | 69.5893 | 56 |  | 521-540 | 0 | 69.5893 | 541-560 | 0 | 0
| 27 | 2069 | 73 | 52 | 111 | 28 | 12.7816 |  |  | 29 | 107.1923 | 26 |  | 541-560 | 0 | 107.1923 | 561-580 | 0 | 0
| 28 | 1042 | 65 | 54 | 80 | 16 | 8.3347 |  |  | 30 | 73.717 | 53 |  | 561-580 | 0 | 73.717 | 581-600 | 0 | 0
| 29 | 1225 | 47 | 16 | 79 | 26 | 16.4815 |  |  | 31 | 128.1714 | 35 |  | 581-600 | 0 | 128.1714 | 601-620 | 0 | 0
| 30 | 626 | 56 | 39 | 64 | 11 | 6.7231 |  |  | 32 | 69.0847 | 59 |  | 601-620 | 0 | 69.0847 | 621-640
| 31 | 985 | 54 | 36 | 79 | 18 | 11.048 |  |  | 33 | 68.5455 | 55 |  | 621-640 | 0 | 68.5455 | 641-660
| 32 | 1214 | 63 | 46 | 82 | 19 | 9.4133 |  |  | 34 | 69.3214 | 56 |  | 641-660 | 0 | 69.3214 | 661-680
| 33 | 3392 | 94 | 54 | 155 | 36 | 22.1282 |  |  | 35 | 104.3333 | 30 |  | 661-680 | 0 | 104.3333 | 681-700
| 34 | 709 | 64 | 34 | 78 | 11 | 14.4187 |  |  | 36 | 117.5909 | 22 |  | 681-700 | 0 | 117.5909 | 701-720
| 35 | 636 | 63 | 48 | 82 | 10 | 10.2307 |  |  | 37 | 101.3784 | 37 |  | 701-720 | 0 | 101.3784 | 721-740
| 36 | [8 empty] | 38 | 90.7167 | 60 |  | 721-740 | 0 | 90.7167 | 741-760
| 37 | [8 empty] | 39 | 113 | 67 |  | 741-760 | 0 | 113 | 761-780
| 38 | [8 empty] | 40 | 51.3636 | 22 |  | 761-780 | 0 | 51.3636 | 781-800
| 39 | [8 empty] | 41 | 77.4865 | 37 |  | 781-800 | 0 | 77.4865 | 801-820
| 40 | [8 empty] | 42 | 72.0816 | 49 |  | 801-820 | 0 | 72.0816 | 821-840
| 41 | [8 empty] | 43 | 71.0476 | 21 |  | 821-840 | 0 | 71.0476 | 841-860
| 42 | [8 empty] | 44 | 88.15 | 40 |  | 841-860 | 0 | 88.15 | 861-880
| 43 | [8 empty] | 45 | 68.4318 | 44 |  | 861-880 | 0 | 68.4318 | 881-900
| 44 | [8 empty] | 46 | 66.3636 | 22 |  | 881-900 | 0 | 66.3636 | 901-920
| 45 | [8 empty] | 47 | 82.7391 | 23 |  | 901-920 | 0 | 82.7391 | 921-940
| 46 | [8 empty] | 48 | 70.9615 | 26 |  | 921-940 | 0 | 70.9615 | 941-960
| 47 | [8 empty] | 49 | 77.9394 | 66 |  | 941-960 | 0 | 77.9394 | 961-980
| 48 | [8 empty] | 50 | 86.963 | 54 |  | 961-980 | 0 | 86.963 | 981-1000
| 49 | [8 empty] | Average: | 81.2202 | 46.28 |  | 981-1000 | 0
| 50 | [8 empty] | SD | 18.6567 |  |  | 1001-1020 | 0
| 51 | [8 empty] | SE | 2.6385 |  |  | 1021-1040 | 0
| 52 | [12 empty] | 1041-1060 | 0
| 53 | [10 empty] | 80.0136 |  | 1061-1080 | 0
| 54 | [12 empty] | 1081-1100 | 0
| 55 | [12 empty] | 1101-1120 | 0
| 56 | [12 empty] | 1121-1140 | 0
| 57 | [12 empty] | >1140 | 0
58
59
60
61
62
63
64
65
66
67
68
69
70
71
72
73
74
75
76
77
78
79
80
81
82
83
84
85
86
87
88
89
90
91
92
93
94
95
96
97
98
99
100
101
102
103
104
105
106
107
108
109
110
111
112
113
114
115
116
117
118
119
120
121
122
123
124
125
126
127
128
129
130
131
132
133
134
135
136
137
138
139
140
141
142
143
144
145
146
147
148
149
150
151
152
153
154
155
156
157
158
159
160
161
162
163
164
165
166
167
168
169
170
171
172
173
174
175
176
177
178
179
180
181
# of dots | 35
Averages |  | 1594.3429 | [6 empty] | 68.3429
Cell # 2
|  | Sum | Mean | Min | Max | Area | StdDev | Cy3 Noise
| DAPI | 14801064 | 55.5648 | 1 | 629 | 266375 | 87.1972 | 15.9972
| 1 | 2999 | 88 | 42 | 136 | 34 | 27.0617
| 2 | 3655 | 91 | 25 | 150 | 40 | 33.1844
| 3 | 682 | 68 | 56 | 82 | 10 | 8.4722
| 4 | 787 | 78 | 65 | 91 | 10 | 7.188
| 5 | 2769 | 89 | 52 | 127 | 31 | 20.0865
| 6 | 4360 | 92 | 62 | 136 | 47 | 18.006
| 7 | 2131 | 76 | 39 | 106 | 28 | 16.928
| 8 | 4000 | 83 | 50 | 133 | 48 | 20.1537
| 9 | 1373 | 65 | 42 | 94 | 21 | 12.7632
| 10 | 831 | 48 | 28 | 76 | 17 | 11.3935
| 11 | 3246 | 85 | 28 | 130 | 38 | 26.4718
| 12 | 1950 | 75 | 47 | 107 | 26 | 16.221
| 13 | 882 | 58 | 39 | 78 | 15 | 10.3579
| 14 | 1937 | 84 | 56 | 127 | 23 | 19.427
| 15 | 2579 | 85 | 53 | 120 | 30 | 18.6815
| 16 | 4457 | 114 | 53 | 205 | 39 | 40.1671
| 17 | 2505 | 78 | 47 | 114 | 32 | 18.6729
| 18 | 7158 | 115 | 49 | 234 | 62 | 48.9761
| 19 | 5297 | 103 | 57 | 187 | 51 | 36.3213
| 20 | 1271 | 66 | 53 | 99 | 19 | 11.3014
21
22
23
24
25
26
27
28
29
30
31
32
33
34
35
36
37
38
39
40
41
42
43
44
45
46
47
48
49
50
51
52
53
54
55
56
57
58
59
60
61
62
63
64
65
66
67
68
69
70
71
72
73
74
75
76
77
78
79
80
81
82
83
84
85
86
87
88
89
90
91
92
93
94
95
96
97
98
99
100
101
102
103
104
105
106
107
108
109
110
111
112
113
114
115
116
117
118
119
120
121
122
123
124
125
126
127
128
129
130
131
132
133
134
135
136
137
138
139
140
141
142
143
144
145
146
147
148
149
150
151
152
153
154
155
156
157
158
159
160
161
162
163
164
165
166
167
168
169
170
171
172
173
174
175
176
177
178
179
180
181
# of dots | 20
Averages |  | 2743.45 | [6 empty] | 82.05
Cell # 3
|  | Sum | Mean | Min | Max | Area | StdDev | Cy3 Noise
| DAPI | 14357007 | 24.3508 | 1 | 545 | 589592 | 66.8785 | 9.1772
| 1 | 1587 | 93 | 69 | 126 | 17 | 16.5341
| 2 | 3876 | 102 | 48 | 163 | 38 | 27.3318
| 3 | 4356 | 132 | 76 | 216 | 33 | 41.9285
| 4 | 1213 | 63 | 43 | 91 | 19 | 9.9944
| 5 | 4181 | 126 | 83 | 181 | 33 | 27.7933
| 6 | 1776 | 104 | 81 | 117 | 17 | 11.2083
| 7 | 992 | 82 | 55 | 95 | 12 | 12.7065
| 8 | 1794 | 94 | 44 | 129 | 19 | 19.1311
| 9 | 3288 | 109 | 71 | 156 | 30 | 25.0709
| 10 | 10526 | 148 | 73 | 305 | 71 | 58.753
| 11 | 6054 | 144 | 67 | 252 | 42 | 55.9006
| 12 | 1476 | 92 | 65 | 115 | 16 | 12.3666
| 13 | 1632 | 85 | 49 | 116 | 19 | 15.2188
| 14 | 1159 | 96 | 68 | 132 | 12 | 19.043
| 15 | 3980 | 110 | 54 | 189 | 36 | 34.2645
| 16 | 1184 | 91 | 64 | 133 | 13 | 19.1551
| 17 | 5273 | 117 | 48 | 205 | 45 | 38.5192
| 18 | 2743 | 91 | 52 | 140 | 30 | 26.6193
| 19 | 960 | 87 | 74 | 105 | 11 | 9.4921
| 20 | 893 | 81 | 63 | 96 | 11 | 9.97
| 21 | 5936 | 148 | 78 | 265 | 40 | 55.1594
| 22 | 2253 | 112 | 81 | 137 | 20 | 15.7363
| 23 | 1999 | 99 | 77 | 134 | 20 | 14.7844
| 24 | 3367 | 112 | 64 | 167 | 30 | 25.9303
| 25 | 3597 | 109 | 70 | 159 | 33 | 26.7967
| 26 | 1351 | 96 | 76 | 117 | 14 | 13.0296
| 27 | 3702 | 123 | 79 | 199 | 30 | 34.6321
| 28 | 3549 | 101 | 48 | 175 | 35 | 33.238
| 29 | 2048 | 81 | 55 | 123 | 25 | 20.0031
| 30 | 997 | 99 | 79 | 133 | 10 | 15.096
| 31 | 1118 | 79 | 55 | 106 | 14 | 15.4023
| 32 | 600 | 60 | 38 | 74 | 10 | 11.4698
| 33 | 2662 | 88 | 56 | 125 | 30 | 22.0016
| 34 | 1019 | 59 | 31 | 90 | 17 | 14.2653
| 35 | 6867 | 129 | 52 | 237 | 53 | 49.9338
| 36 | 1587 | 75 | 56 | 99 | 21 | 10.6207
| 37 | 3202 | 106 | 68 | 158 | 30 | 22.6792
38
39
40
41
42
43
44
45
46
47
48
49
50
51
52
53
54
55
56
57
58
59
60
61
62
63
64
65
66
67
68
69
70
71
72
73
74
75
76
77
78
79
80
81
82
83
84
85
86
87
88
89
90
91
92
93
94
95
96
97
98
99
100
101
102
103
104
105
106
107
108
109
110
111
112
113
114
115
116
117
118
119
120
121
122
123
124
125
126
127
128
129
130
131
132
133
134
135
136
137
138
139
140
141
142
143
144
145
146
147
148
149
150
151
152
153
154
155
156
157
158
159
160
161
162
163
164
165
166
167
168
169
170
171
172
173
174
175
176
177
178
179
180
181
# of dots | 37
Averages |  | 2832.3514 | [6 empty] | 100.6216
Cell # 4
|  | Sum | Mean | Min | Max | Area | StdDev | Cy3 Noise
| DAPI | 28240617 | 36.0756 | 1 | 657 | 782818 | 86.2188 | 8.4689
| 1 | 3408 | 117 | 68 | 195 | 29 | 28.7657
| 2 | 3477 | 105 | 66 | 136 | 33 | 15.2868
| 3 | 1466 | 112 | 86 | 134 | 13 | 12.6161
| 4 | 2055 | 114 | 86 | 141 | 18 | 14.7469
| 5 | 1351 | 84 | 56 | 106 | 16 | 12.3585
| 6 | 3141 | 87 | 67 | 120 | 36 | 12.4682
| 7 | 1645 | 96 | 64 | 138 | 17 | 17.9182
| 8 | 1606 | 100 | 74 | 124 | 16 | 15.7903
| 9 | 2698 | 117 | 62 | 144 | 23 | 21.436
| 10 | 1359 | 104 | 89 | 118 | 13 | 10.7897
| 11 | 3327 | 110 | 66 | 172 | 30 | 27.2871
| 12 | 1240 | 103 | 85 | 119 | 12 | 10.1534
| 13 | 828 | 75 | 49 | 98 | 11 | 14.5155
| 14 | 4783 | 144 | 101 | 199 | 33 | 25.4871
| 15 | 5672 | 135 | 94 | 183 | 42 | 24.4949
| 16 | 2062 | 128 | 105 | 149 | 16 | 15.1349
| 17 | 6190 | 154 | 93 | 235 | 40 | 34.7865
| 18 | 5625 | 156 | 76 | 234 | 36 | 39.4907
| 19 | 3702 | 142 | 100 | 175 | 26 | 20.1157
| 20 | 2888 | 144 | 104 | 187 | 20 | 24.8596
| 21 | 3988 | 124 | 70 | 195 | 32 | 33.762
| 22 | 3569 | 132 | 102 | 162 | 27 | 14.6116
| 23 | 3553 | 126 | 81 | 186 | 28 | 23.9126
| 24 | 2858 | 89 | 49 | 138 | 32 | 25.923
| 25 | 3046 | 112 | 87 | 167 | 27 | 17.9143
| 26 | 1027 | 93 | 80 | 108 | 11 | 9.9197
| 27 | 2953 | 123 | 85 | 156 | 24 | 18.6279
| 28 | 1938 | 102 | 68 | 128 | 19 | 18.7498
| 29 | 1221 | 101 | 75 | 125 | 12 | 13.0628
| 30 | 2233 | 111 | 75 | 143 | 20 | 18.8833
| 31 | 3027 | 100 | 60 | 162 | 30 | 27.1312
| 32 | 2258 | 118 | 91 | 169 | 19 | 21.289
| 33 | 2690 | 112 | 62 | 146 | 24 | 20.1494
| 34 | 3295 | 117 | 80 | 166 | 28 | 22.3483
| 35 | 10696 | 172 | 54 | 409 | 62 | 92.8233
| 36 | 862 | 86 | 61 | 108 | 10 | 14.9071
37
38
39
40
41
42
43
44
45
46
47
48
49
50
51
52
53
54
55
56
57
58
59
60
61
62
63
64
65
66
67
68
69
70
71
72
73
74
75
76
77
78
79
80
81
82
83
84
85
86
87
88
89
90
91
92
93
94
95
96
97
98
99
100
101
102
103
104
105
106
107
108
109
110
111
112
113
114
115
116
117
118
119
120
121
122
123
124
125
126
127
128
129
130
131
132
133
134
135
136
137
138
139
140
141
142
143
144
145
146
147
148
149
150
151
152
153
154
155
156
157
158
159
160
161
162
163
164
165
166
167
168
169
170
171
172
173
174
175
176
177
178
179
180
181
# of dots | 36
Averages |  | 2992.6944 | [6 empty] | 115.1389
Cell # 5
|  | Sum | Mean | Min | Max | Area | StdDev | Cy3 Noise
| DAPI | 19506111 | 18.533 | 1 | 540 | 1052509 | 52.9796 | 9.4318
| 1 | 3435 | 114 | 79 | 159 | 30 | 21.6341
| 2 | 5204 | 123 | 61 | 216 | 42 | 43.9129
| 3 | 1401 | 93 | 67 | 122 | 15 | 15.9284
| 4 | 1575 | 87 | 74 | 104 | 18 | 9.2768
| 5 | 2559 | 111 | 79 | 164 | 23 | 20.5249
| 6 | 7824 | 166 | 77 | 310 | 47 | 68.6285
| 7 | 6204 | 137 | 81 | 242 | 45 | 39.1782
| 8 | 1146 | 95 | 76 | 130 | 12 | 17.9899
| 9 | 984 | 98 | 85 | 111 | 10 | 7.7746
| 10 | 1083 | 108 | 97 | 125 | 10 | 7.6522
| 11 | 1278 | 106 | 91 | 127 | 12 | 10.2514
| 12 | 1945 | 84 | 61 | 103 | 23 | 12.5608
| 13 | 1186 | 91 | 67 | 110 | 13 | 13.6717
| 14 | 1691 | 89 | 66 | 124 | 19 | 15.9652
| 15 | 5045 | 136 | 61 | 223 | 37 | 43.2868
| 16 | 4247 | 121 | 87 | 197 | 35 | 29.2987
| 17 | 2257 | 107 | 78 | 140 | 21 | 20.6785
| 18 | 5650 | 166 | 104 | 276 | 34 | 50.2249
| 19 | 7617 | 146 | 59 | 300 | 52 | 59.2871
| 20 | 1326 | 102 | 79 | 112 | 13 | 9.037
| 21 | 1855 | 109 | 68 | 139 | 17 | 21.4214
| 22 | 2440 | 106 | 80 | 145 | 23 | 19.1311
| 23 | 1989 | 94 | 61 | 138 | 21 | 18.6534
| 24 | 2124 | 92 | 52 | 125 | 23 | 16.0624
| 25 | 5807 | 126 | 70 | 207 | 46 | 37.0024
| 26 | 5558 | 154 | 90 | 267 | 36 | 49.4328
| 27 | 2556 | 106 | 66 | 140 | 24 | 19.5337
| 28 | 1422 | 94 | 77 | 121 | 15 | 11.9343
| 29 | 1468 | 104 | 91 | 131 | 14 | 10.5466
| 30 | 1179 | 78 | 58 | 98 | 15 | 11.6955
31
32
33
34
35
36
37
38
39
40
41
42
43
44
45
46
47
48
49
50
51
52
53
54
55
56
57
58
59
60
61
62
63
64
65
66
67
68
69
70
71
72
73
74
75
76
77
78
79
80
81
82
83
84
85
86
87
88
89
90
91
92
93
94
95
96
97
98
99
100
101
102
103
104
105
106
107
108
109
110
111
112
113
114
115
116
117
118
119
120
121
122
123
124
125
126
127
128
129
130
131
132
133
134
135
136
137
138
139
140
141
142
143
144
145
146
147
148
149
150
151
152
153
154
155
156
157
158
159
160
161
162
163
164
165
166
167
168
169
170
171
172
173
174
175
176
177
178
179
180
181
# of dots | 30
Averages |  | 3001.8333 | [6 empty] | 111.4333
Cell # 6
|  | Sum | Mean | Min | Max | Area | StdDev | Cy3 Noise
| DAPI | 40644545 | 34.2387 | 1 | 849 | 1187093 | 63.4165 | 13.4467
| 1 | 4065 | 116 | 38 | 216 | 35 | 47.7306
| 2 | 4172 | 119 | 72 | 204 | 35 | 38.4314
| 3 | 1008 | 100 | 72 | 123 | 10 | 13.1064
| 4 | 1172 | 83 | 53 | 113 | 14 | 17.8756
| 5 | 2572 | 102 | 63 | 148 | 25 | 24.4251
| 6 | 3097 | 106 | 62 | 160 | 29 | 27.9764
| 7 | 921 | 70 | 38 | 91 | 13 | 15.3921
| 8 | 1143 | 81 | 65 | 100 | 14 | 9.794
| 9 | 1999 | 79 | 43 | 127 | 25 | 20.1018
| 10 | 1198 | 79 | 53 | 98 | 15 | 11.2536
| 11 | 1600 | 88 | 59 | 113 | 18 | 16.1464
| 12 | 1384 | 86 | 52 | 116 | 16 | 16.8325
| 13 | 3122 | 111 | 65 | 146 | 28 | 19.001
| 14 | 3021 | 120 | 74 | 166 | 25 | 25.6588
| 15 | 2450 | 106 | 80 | 147 | 23 | 19.8311
| 16 | 1862 | 93 | 64 | 133 | 20 | 18.6717
| 17 | 3008 | 100 | 69 | 159 | 30 | 20.1083
| 18 | 2629 | 109 | 82 | 149 | 24 | 20.9419
| 19 | 1599 | 99 | 70 | 120 | 16 | 14.1445
| 20 | 4166 | 88 | 33 | 138 | 47 | 18.6221
| 21 | 2577 | 95 | 34 | 136 | 27 | 25.0384
| 22 | 1643 | 91 | 71 | 111 | 18 | 11.0214
| 23 | 1945 | 92 | 62 | 123 | 21 | 16.6718
| 24 | 3524 | 125 | 79 | 174 | 28 | 26.9554
| 25 | 852 | 65 | 50 | 83 | 13 | 9.5873
| 26 | 908 | 90 | 72 | 116 | 10 | 15.741
| 27 | 2221 | 96 | 65 | 136 | 23 | 23.0838
| 28 | 3003 | 111 | 66 | 161 | 27 | 23.0484
| 29 | 3356 | 119 | 79 | 174 | 28 | 29.3964
| 30 | 3197 | 114 | 72 | 176 | 28 | 31.5507
| 31 | 700 | 70 | 45 | 83 | 10 | 11.7094
| 32 | 1546 | 90 | 64 | 115 | 17 | 15.7995
| 33 | 2303 | 92 | 61 | 115 | 25 | 13.1323
| 34 | 5911 | 144 | 79 | 240 | 41 | 45.978
| 35 | 1219 | 110 | 89 | 122 | 11 | 10.1833
| 36 | 5458 | 118 | 54 | 209 | 46 | 40.4909
| 37 | 5097 | 113 | 70 | 160 | 45 | 22.6214
| 38 | 1302 | 65 | 33 | 96 | 20 | 15.2764
| 39 | 1962 | 103 | 64 | 151 | 19 | 25.6071
| 40 | 3416 | 106 | 85 | 150 | 32 | 17.2981
| 41 | 1939 | 92 | 55 | 116 | 21 | 14.4274
| 42 | 5378 | 116 | 62 | 172 | 46 | 29.9437
| 43 | 2039 | 92 | 61 | 128 | 22 | 19.0501
| 44 | 553 | 50 | 39 | 68 | 11 | 8.2401
| 45 | 2355 | 102 | 68 | 148 | 23 | 21.9824
| 46 | 641 | 64 | 44 | 81 | 10 | 11.5614
| 47 | 5768 | 140 | 48 | 260 | 41 | 58.6634
| 48 | 1173 | 58 | 19 | 87 | 20 | 18.939
| 49 | 1643 | 96 | 71 | 132 | 17 | 18.0537
| 50 | 4375 | 81 | 40 | 116 | 54 | 19.4505
| 51 | 2123 | 81 | 49 | 107 | 26 | 15.2407
| 52 | 1671 | 75 | 51 | 111 | 22 | 17.6676
| 53 | 8675 | 163 | 68 | 314 | 53 | 69.797
| 54 | 1539 | 90 | 69 | 116 | 17 | 12.3567
| 55 | 2142 | 112 | 88 | 145 | 19 | 17.195
| 56 | 2222 | 101 | 71 | 123 | 22 | 15.6296
| 57 | 847 | 77 | 55 | 96 | 11 | 14.5327
| 58 | 4341 | 135 | 85 | 221 | 32 | 40.6761
| 59 | 2916 | 100 | 54 | 140 | 29 | 25.6585
| 60 | 1813 | 86 | 54 | 115 | 21 | 14.5894
| 61 | 911 | 56 | 20 | 82 | 16 | 15.5027
| 62 | 894 | 81 | 49 | 101 | 11 | 15.2151
| 63 | 3713 | 123 | 70 | 224 | 30 | 41.703
| 64 | 3598 | 94 | 21 | 195 | 38 | 46.7847
| 65 | 1452 | 72 | 34 | 110 | 20 | 21.4942
66
67
68
69
70
71
72
73
74
75
76
77
78
79
80
81
82
83
84
85
86
87
88
89
90
91
92
93
94
95
96
97
98
99
100
101
102
103
104
105
106
107
108
109
110
111
112
113
114
115
116
117
118
119
120
121
122
123
124
125
126
127
128
129
130
131
132
133
134
135
136
137
138
139
140
141
142
143
144
145
146
147
148
149
150
151
152
153
154
155
156
157
158
159
160
161
162
163
164
165
166
167
168
169
170
171
172
173
174
175
176
177
178
179
180
181
# of dots | 65
Averages |  | 2508.4462 | [6 empty] | 96.6308
Cell # 7
|  | Sum | Mean | Min | Max | Area | StdDev | Cy3 Noise
| DAPI | 40926140 | 45.1378 | 1 | 569 | 906694 | 78.4583 | 13.8845
| 1 | 847 | 65 | 47 | 84 | 13 | 11.1355
| 2 | 1142 | 76 | 49 | 105 | 15 | 12.6322
| 3 | 1971 | 73 | 41 | 105 | 27 | 15.1454
| 4 | 1908 | 90 | 71 | 108 | 21 | 10.7564
| 5 | 844 | 76 | 64 | 92 | 11 | 8.1731
| 6 | 3005 | 103 | 77 | 138 | 29 | 15.5839
| 7 | 2051 | 97 | 73 | 127 | 21 | 16.2019
| 8 | 4389 | 112 | 68 | 162 | 39 | 21.194
| 9 | 1216 | 81 | 68 | 100 | 15 | 9.0514
| 10 | 1968 | 85 | 60 | 117 | 23 | 14.0308
| 11 | 1434 | 84 | 72 | 101 | 17 | 9.6889
| 12 | 873 | 79 | 59 | 99 | 11 | 11
| 13 | 2952 | 98 | 70 | 132 | 30 | 14.9066
| 14 | 3068 | 102 | 71 | 132 | 30 | 14.6664
| 15 | 3718 | 109 | 63 | 157 | 34 | 27.3463
| 16 | 4228 | 114 | 81 | 154 | 37 | 21.8645
| 17 | 1057 | 88 | 69 | 104 | 12 | 10.3967
| 18 | 1641 | 91 | 71 | 117 | 18 | 13.2376
| 19 | 935 | 93 | 81 | 118 | 10 | 13.4123
| 20 | 1067 | 88 | 65 | 107 | 12 | 11.0659
| 21 | 1331 | 63 | 35 | 92 | 21 | 15.1195
| 22 | 2041 | 97 | 78 | 120 | 21 | 11.3049
| 23 | 2146 | 85 | 54 | 110 | 25 | 13.4117
| 24 | 926 | 84 | 62 | 97 | 11 | 10.872
| 26 | 3287 | 93 | 59 | 141 | 35 | 23.4922
| 27 | 729 | 72 | 53 | 85 | 10 | 12.2247
| 28 | 1853 | 80 | 46 | 98 | 23 | 13.0087
28
29
30
31
32
33
34
35
36
37
38
39
40
41
42
43
44
45
46
47
48
49
50
51
52
53
54
55
56
57
58
59
60
61
62
63
64
65
66
67
68
69
70
71
72
73
74
75
76
77
78
79
80
81
82
83
84
85
86
87
88
89
90
91
92
93
94
95
96
97
98
99
100
101
102
103
104
105
106
107
108
109
110
111
112
113
114
115
116
117
118
119
120
121
122
123
124
125
126
127
128
129
130
131
132
133
134
135
136
137
138
139
140
141
142
143
144
145
146
147
148
149
150
151
152
153
154
155
156
157
158
159
160
161
162
163
164
165
166
167
168
169
170
171
172
173
174
175
176
177
178
179
180
181
# of dots | 27
Averages |  | 1949.1481 | [6 empty] | 88.0741
Cell # 8
|  | Sum | Mean | Min | Max | Area | StdDev | Cy3 Noise
| DAPI | 42838172 | 57.1308 | 1 | 645 | 749826 | 85.3997 | 10.6309
| 1 | 1245 | 59 | 34 | 86 | 21 | 14.6561
| 2 | 492 | 49 | 35 | 62 | 10 | 8.4853
| 3 | 449 | 44 | 28 | 69 | 10 | 13.3874
| 4 | 1639 | 54 | 23 | 90 | 30 | 16.7095
| 5 | 1555 | 33 | 9 | 54 | 46 | 11.0685
| 6 | 1121 | 53 | 18 | 73 | 21 | 12.3935
| 7 | 690 | 53 | 32 | 70 | 13 | 10.4043
| 8 | 1506 | 55 | 30 | 84 | 27 | 13.1719
| 9 | 660 | 55 | 39 | 73 | 12 | 11.9469
| 10 | 1669 | 61 | 29 | 77 | 27 | 10.9545
| 11 | 567 | 37 | 11 | 47 | 15 | 9.8851
| 12 | 5549 | 102 | 51 | 158 | 54 | 27.3851
| 13 | 1028 | 68 | 36 | 89 | 15 | 10.7968
| 14 | 866 | 61 | 46 | 79 | 14 | 7.746
| 15 | 2109 | 75 | 47 | 106 | 28 | 16.3016
| 16 | 2869 | 84 | 45 | 133 | 34 | 18.872
| 17 | 480 | 43 | 29 | 58 | 11 | 10.3005
| 18 | 1036 | 64 | 46 | 82 | 16 | 9.7091
| 19 | 3595 | 89 | 51 | 142 | 40 | 23.6291
| 20 | 514 | 46 | 25 | 57 | 11 | 10.1292
| 21 | 5532 | 79 | 47 | 111 | 70 | 16.102
| 22 | 891 | 49 | 27 | 83 | 18 | 13.335
| 23 | 1113 | 58 | 37 | 84 | 19 | 11.5638
| 24 | 952 | 50 | 28 | 70 | 19 | 12.7628
| 25 | 3109 | 84 | 44 | 128 | 37 | 21.5671
| 26 | 1864 | 58 | 26 | 86 | 32 | 16.0664
| 27 | 1373 | 49 | 19 | 72 | 28 | 14.7736
| 28 | 1182 | 69 | 53 | 86 | 17 | 10.5149
| 29 | 2202 | 71 | 46 | 109 | 31 | 15.7364
| 30 | 2915 | 69 | 46 | 99 | 42 | 11.767
| 31 | 1869 | 71 | 49 | 99 | 26 | 12.8359
| 32 | 1377 | 72 | 53 | 84 | 19 | 7.9687
| 33 | 909 | 53 | 38 | 72 | 17 | 7.9922
| 34 | 449 | 29 | 16 | 44 | 15 | 7.9012
| 35 | 1914 | 70 | 49 | 104 | 27 | 14.3741
| 36 | 1202 | 70 | 51 | 88 | 17 | 9.3408
| 37 | 2195 | 81 | 52 | 110 | 27 | 14.3044
| 38 | 971 | 51 | 28 | 70 | 19 | 11.4843
| 39 | 1896 | 79 | 53 | 99 | 24 | 12.5905
| 40 | 3502 | 83 | 43 | 136 | 42 | 21.8264
| 41 | 548 | 54 | 43 | 68 | 10 | 9.0799
| 42 | 1051 | 61 | 41 | 73 | 17 | 9.1173
| 43 | 1391 | 57 | 29 | 86 | 24 | 14.784
| 44 | 1991 | 68 | 44 | 94 | 29 | 14.647
| 45 | 557 | 42 | 20 | 67 | 13 | 13.9851
| 46 | 2259 | 61 | 31 | 109 | 37 | 18.0739
| 47 | 2376 | 76 | 37 | 118 | 31 | 16.9882
| 48 | 1273 | 60 | 28 | 83 | 21 | 13.4815
| 49 | 3118 | 77 | 30 | 130 | 40 | 24.8895
| 50 | 1295 | 61 | 39 | 81 | 21 | 12.3167
| 51 | 1395 | 55 | 32 | 84 | 25 | 14.4251
| 52 | 1544 | 67 | 35 | 91 | 23 | 12.6904
| 53 | 3084 | 77 | 35 | 119 | 40 | 20.9969
| 54 | 567 | 47 | 28 | 59 | 12 | 9.9133
| 55 | 1024 | 60 | 39 | 92 | 17 | 13.8519
| 56 | 1773 | 65 | 26 | 96 | 27 | 16.2883
| 57 | 650 | 54 | 41 | 67 | 12 | 8.323
| 58 | 1713 | 77 | 48 | 106 | 22 | 14.8821
| 59 | 1312 | 62 | 40 | 90 | 21 | 13.3604
| 60 | 1081 | 60 | 46 | 77 | 18 | 9.9971
| 61 | 1639 | 63 | 31 | 89 | 26 | 12.8732
| 62 | 1246 | 56 | 22 | 77 | 22 | 13.5013
| 63 | 643 | 53 | 41 | 75 | 12 | 10.0045
| 64 | 2228 | 67 | 47 | 105 | 33 | 14.93
| 65 | 459 | 45 | 23 | 68 | 10 | 12.0231
| 66 | 627 | 44 | 33 | 61 | 14 | 8.517
67
68
69
70
71
72
73
74
75
76
77
78
79
80
81
82
83
84
85
86
87
88
89
90
91
92
93
94
95
96
97
98
99
100
101
102
103
104
105
106
107
108
109
110
111
112
113
114
115
116
117
118
119
120
121
122
123
124
125
126
127
128
129
130
131
132
133
134
135
136
137
138
139
140
141
142
143
144
145
146
147
148
149
150
151
152
153
154
155
156
157
158
159
160
161
162
163
164
165
166
167
168
169
170
171
172
173
174
175
176
177
178
179
180
181
# of dots | 66
Averages |  | 1574.2424 | [6 empty] | 61.3485
Cell # 9
|  | Sum | Mean | Min | Max | Area | StdDev | Cy3 Noise
| DAPI | 26856696 | 23.6711 | 1 | 679 | 1134578 | 62.1973 | 10.8685
| 1 | 1662 | 87 | 67 | 111 | 19 | 13.1972
| 2 | 896 | 81 | 72 | 94 | 11 | 5.9245
| 3 | 1837 | 91 | 55 | 122 | 20 | 20.6359
| 4 | 698 | 63 | 51 | 72 | 11 | 6.3482
| 5 | 1005 | 77 | 60 | 94 | 13 | 10.9772
| 6 | 3688 | 83 | 45 | 135 | 44 | 19.1287
| 7 | 4100 | 97 | 42 | 168 | 42 | 34.3177
| 8 | 2659 | 98 | 60 | 151 | 27 | 20.7207
| 9 | 1663 | 92 | 68 | 126 | 18 | 15.4558
| 10 | 1304 | 81 | 65 | 98 | 16 | 7.9917
| 11 | 3836 | 106 | 60 | 186 | 36 | 35.8553
| 12 | 2051 | 75 | 42 | 111 | 27 | 19.1311
| 13 | 2426 | 65 | 38 | 90 | 37 | 9.9596
| 14 | 1719 | 90 | 59 | 115 | 19 | 14.1048
| 15 | 1613 | 84 | 46 | 112 | 19 | 16.8967
| 16 | 1248 | 96 | 73 | 114 | 13 | 12.5233
| 17 | 1890 | 111 | 83 | 144 | 17 | 14.7754
| 18 | 1086 | 77 | 64 | 96 | 14 | 10.5174
| 19 | 2124 | 75 | 42 | 108 | 28 | 15.3864
| 20 | 1309 | 87 | 63 | 115 | 15 | 14.8613
| 21 | 1386 | 99 | 79 | 117 | 14 | 9.9769
| 22 | 5459 | 133 | 69 | 213 | 41 | 42.3202
| 23 | 1878 | 93 | 65 | 120 | 20 | 17.4748
| 24 | 1247 | 89 | 71 | 106 | 14 | 9.0341
| 25 | 2869 | 106 | 66 | 153 | 27 | 24.6943
| 26 | 1373 | 85 | 72 | 103 | 16 | 10.083
| 27 | 1939 | 77 | 34 | 107 | 25 | 18.0347
| 28 | 1256 | 69 | 48 | 85 | 18 | 10.0587
| 29 | 1616 | 73 | 36 | 111 | 22 | 15.8174
| 30 | 1246 | 73 | 49 | 95 | 17 | 11.3606
| 31 | 3888 | 99 | 44 | 162 | 39 | 30.9103
| 32 | 2064 | 93 | 70 | 136 | 22 | 21.2222
| 33 | 2660 | 102 | 68 | 142 | 26 | 20.0739
| 34 | 631 | 63 | 49 | 74 | 10 | 7.3862
| 35 | 1006 | 83 | 66 | 113 | 12 | 12.7778
| 36 | 745 | 57 | 42 | 71 | 13 | 9.3452
| 37 | 5074 | 130 | 61 | 208 | 39 | 41.1083
| 38 | 2160 | 98 | 64 | 138 | 22 | 16.2334
| 39 | 987 | 75 | 52 | 103 | 13 | 13.2916
| 40 | 2122 | 62 | 30 | 98 | 34 | 18.1325
| 41 | 1046 | 87 | 75 | 109 | 12 | 12.1056
| 42 | 2117 | 96 | 61 | 140 | 22 | 19.3157
| 43 | 2908 | 96 | 65 | 140 | 30 | 22.1063
| 44 | 3853 | 83 | 50 | 130 | 46 | 21.0095
| 45 | 840 | 64 | 45 | 79 | 13 | 10.9011
| 46 | 3516 | 83 | 22 | 163 | 42 | 32.1005
| 47 | 4973 | 101 | 47 | 159 | 49 | 26.6177
| 48 | 2450 | 90 | 57 | 128 | 27 | 20.978
| 49 | 2123 | 84 | 64 | 128 | 25 | 16.0507
| 50 | 1962 | 103 | 72 | 150 | 19 | 21.6833
| 51 | 2239 | 111 | 63 | 147 | 20 | 20.4823
| 52 | 1487 | 92 | 77 | 117 | 16 | 13.8203
| 53 | 885 | 88 | 78 | 108 | 10 | 7.9791
| 54 | 1746 | 91 | 51 | 121 | 19 | 16.946
| 55 | 2426 | 75 | 40 | 111 | 32 | 18.4932
| 56 | 1733 | 78 | 54 | 120 | 22 | 15.9866
| 57 | 1150 | 67 | 49 | 88 | 17 | 9.7884
| 58 | 1590 | 93 | 69 | 111 | 17 | 11.0425
| 59 | 2497 | 92 | 56 | 136 | 27 | 20.9073
| 60 | 2816 | 104 | 58 | 145 | 27 | 26.6718
| 61 | 1593 | 93 | 65 | 112 | 17 | 15.3379
| 62 | 2073 | 76 | 44 | 111 | 27 | 19.7941
63
64
65
66
67
68
69
70
71
72
73
74
75
76
77
78
79
80
81
82
83
84
85
86
87
88
89
90
91
92
93
94
95
96
97
98
99
100
101
102
103
104
105
106
107
108
109
110
111
112
113
114
115
116
117
118
119
120
121
122
123
124
125
126
127
128
129
130
131
132
133
134
135
136
137
138
139
140
141
142
143
144
145
146
147
148
149
150
151
152
153
154
155
156
157
158
159
160
161
162
163
164
165
166
167
168
169
170
171
172
173
174
175
176
177
178
179
180
181
# of dots | 62
Averages |  | 2071.6613 | [6 empty] | 87.4516
Cell # 10
|  | Sum | Mean | Min | Max | Area | StdDev | Cy3 Noise
| DAPI | 24234588 | 22.4001 | 1 | 568 | 1081897 | 59.5601 | 6.5521
| 1 | 1942 | 49 | 29 | 71 | 39 | 12.2636
| 2 | 3121 | 69 | 50 | 111 | 45 | 15.2614
| 3 | 1959 | 61 | 31 | 88 | 32 | 15.6854
| 4 | 1073 | 56 | 32 | 94 | 19 | 15.8096
| 5 | 3469 | 63 | 37 | 95 | 55 | 13.2344
| 6 | 914 | 50 | 26 | 66 | 18 | 9.3934
| 7 | 1427 | 44 | 15 | 69 | 32 | 13.5325
| 8 | 1422 | 50 | 31 | 82 | 28 | 14.0343
| 9 | 2917 | 69 | 27 | 113 | 42 | 20.5207
| 10 | 587 | 53 | 42 | 64 | 11 | 6.9138
| 11 | 748 | 46 | 30 | 63 | 16 | 9.8928
| 12 | 507 | 39 | 21 | 53 | 13 | 9.6177
| 13 | 1593 | 53 | 31 | 83 | 30 | 12.9282
| 14 | 885 | 46 | 30 | 64 | 19 | 10.2983
| 15 | 1130 | 56 | 34 | 78 | 20 | 12.5656
| 16 | 2959 | 72 | 38 | 127 | 41 | 22.8183
| 17 | 621 | 51 | 36 | 66 | 12 | 8.3503
| 18 | 1330 | 49 | 20 | 80 | 27 | 14.6064
| 19 | 4431 | 73 | 29 | 122 | 60 | 21.6102
| 20 | 594 | 54 | 28 | 72 | 11 | 11.8491
| 21 | 831 | 55 | 42 | 63 | 15 | 6.5574
| 22 | 1709 | 61 | 25 | 96 | 28 | 16.0612
| 23 | 649 | 49 | 37 | 69 | 13 | 8.9815
| 24 | 486 | 32 | 18 | 46 | 15 | 8.08
| 25 | 685 | 40 | 23 | 59 | 17 | 7.9648
| 26 | 1444 | 62 | 41 | 94 | 23 | 13.3927
| 27 | 7790 | 102 | 41 | 187 | 76 | 32.3823
| 28 | 1600 | 84 | 61 | 107 | 19 | 12.4588
| 29 | 1562 | 78 | 59 | 113 | 20 | 13.6266
| 30 | 2873 | 61 | 26 | 95 | 47 | 17.1236
| 31 | 6228 | 92 | 51 | 155 | 67 | 23.2262
| 32 | 4319 | 79 | 47 | 118 | 54 | 15.5388
| 33 | 4531 | 63 | 40 | 93 | 71 | 11.7668
| 34 | 3897 | 79 | 31 | 140 | 49 | 30.818
| 35 | 543 | 54 | 40 | 68 | 10 | 9.2676
| 36 | 5392 | 74 | 39 | 119 | 72 | 16.1873
| 37 | 1131 | 75 | 55 | 107 | 15 | 15.019
| 38 | 2174 | 74 | 45 | 107 | 29 | 17.8606
| 39 | 2072 | 57 | 29 | 87 | 36 | 12.189
| 40 | 742 | 49 | 28 | 66 | 15 | 9.8452
| 41 | 1705 | 71 | 39 | 101 | 24 | 16.8484
| 42 | 1180 | 45 | 26 | 60 | 26 | 7.782
| 43 | 1604 | 59 | 30 | 83 | 27 | 11.8889
| 44 | 416 | 41 | 26 | 60 | 10 | 11.0353
| 45 | 2645 | 67 | 48 | 94 | 39 | 12.6907
| 46 | 808 | 50 | 34 | 66 | 16 | 9.4446
| 47 | 1451 | 55 | 29 | 74 | 26 | 12.5587
| 48 | 1278 | 58 | 38 | 78 | 22 | 11.6823
| 49 | 3104 | 73 | 42 | 119 | 42 | 18.6103
| 50 | 2903 | 72 | 32 | 103 | 40 | 16.5336
| 51 | 1006 | 50 | 36 | 60 | 20 | 6.7823
| 52 | 673 | 51 | 34 | 61 | 13 | 8.0829
| 53 | 653 | 40 | 20 | 53 | 16 | 9.616
| 54 | 515 | 42 | 30 | 49 | 12 | 5.962
| 55 | 398 | 28 | 15 | 45 | 14 | 9.0978
| 56 | 3609 | 60 | 27 | 92 | 60 | 15.3131
| 57 | 1268 | 55 | 32 | 80 | 23 | 13.1788
| 58 | 1542 | 67 | 45 | 88 | 23 | 12.0887
| 59 | 1425 | 50 | 26 | 73 | 28 | 11.3741
| 60 | 769 | 64 | 47 | 76 | 12 | 9.1899
| 61 | 1943 | 62 | 37 | 95 | 31 | 11.8842
| 62 | 8292 | 89 | 47 | 149 | 93 | 23.2835
| 63 | 773 | 51 | 29 | 71 | 15 | 14.1017
| 64 | 3136 | 72 | 26 | 111 | 43 | 20.8692
| 65 | 3764 | 61 | 28 | 94 | 61 | 13.3423
| 66 | 788 | 60 | 45 | 86 | 13 | 11.7402
| 67 | 5166 | 67 | 35 | 113 | 77 | 14.4099
| 68 | 493 | 49 | 35 | 57 | 10 | 6.9522
| 69 | 1236 | 51 | 26 | 80 | 24 | 13.9128
| 70 | 1580 | 49 | 29 | 72 | 32 | 9.9612
| 71 | 2212 | 55 | 21 | 96 | 40 | 15.2096
| 72 | 2428 | 60 | 18 | 102 | 40 | 18.6506
| 73 | 1105 | 52 | 6 | 79 | 21 | 14.3579
| 74 | 2233 | 57 | 31 | 85 | 39 | 13.7458
| 75 | 479 | 43 | 26 | 53 | 11 | 7.9373
| 76 | 928 | 42 | 22 | 67 | 22 | 11.3431
| 77 | 754 | 41 | 16 | 57 | 18 | 9.3053
| 78 | 4367 | 65 | 33 | 116 | 67 | 19.9606
79
80
81
82
83
84
85
86
87
88
89
90
91
92
93
94
95
96
97
98
99
100
101
102
103
104
105
106
107
108
109
110
111
112
113
114
115
116
117
118
119
120
121
122
123
124
125
126
127
128
129
130
131
132
133
134
135
136
137
138
139
140
141
142
143
144
145
146
147
148
149
150
151
152
153
154
155
156
157
158
159
160
161
162
163
164
165
166
167
168
169
170
171
172
173
174
175
176
177
178
179
180
181
# of dots | 78
Averages |  | 1986.1026 | [6 empty] | 58.2949
Cell # 11
|  | Sum | Mean | Min | Max | Area | StdDev | Cy3 Noise
| DAPI | 40710005 | 86.0737 | 1 | 991 | 472967 | 114.6217 | 11.9469
| 1 | 490 | 44 | 30 | 55 | 11 | 7.4162
| 2 | 4340 | 86 | 38 | 147 | 50 | 26.5122
| 3 | 1617 | 59 | 28 | 95 | 27 | 16.4644
| 4 | 1983 | 73 | 44 | 97 | 27 | 14.3928
| 5 | 3408 | 83 | 52 | 119 | 41 | 17.3486
| 6 | 1470 | 50 | 23 | 77 | 29 | 13.6356
| 7 | 2581 | 75 | 31 | 116 | 34 | 22.6053
| 8 | 2061 | 60 | 31 | 99 | 34 | 16.6014
| 9 | 2718 | 63 | 30 | 86 | 43 | 13.2333
| 10 | 1287 | 58 | 44 | 79 | 22 | 8.3581
| 11 | 3276 | 81 | 37 | 130 | 40 | 23.3831
| 12 | 1668 | 79 | 41 | 105 | 21 | 11.8258
| 13 | 1511 | 88 | 68 | 116 | 17 | 13.3627
| 14 | 2964 | 87 | 61 | 115 | 34 | 12.2128
| 15 | 1146 | 52 | 27 | 78 | 22 | 12
| 16 | 1213 | 50 | 27 | 78 | 24 | 13.8517
| 17 | 2068 | 59 | 11 | 115 | 35 | 22.1579
| 18 | 1081 | 60 | 45 | 76 | 18 | 10.4741
| 19 | 1030 | 57 | 46 | 73 | 18 | 7.1043
| 20 | 4129 | 84 | 39 | 148 | 49 | 30.8737
| 21 | 1566 | 60 | 30 | 86 | 26 | 15.1103
| 22 | 952 | 50 | 32 | 71 | 19 | 10.9341
| 23 | 675 | 61 | 49 | 75 | 11 | 7.874
| 24 | 1837 | 73 | 47 | 112 | 25 | 15.0582
| 25 | 670 | 44 | 17 | 56 | 15 | 9.5544
| 26 | 2728 | 71 | 41 | 112 | 38 | 18.039
| 27 | 2374 | 50 | 26 | 78 | 47 | 11.4493
| 28 | 766 | 76 | 65 | 85 | 10 | 6.1824
| 29 | 1362 | 61 | 34 | 90 | 22 | 14.4618
| 30 | 1434 | 62 | 36 | 92 | 23 | 13.4469
| 31 | 2102 | 67 | 47 | 100 | 31 | 12.276
| 32 | 469 | 46 | 25 | 69 | 10 | 14.6477
| 33 | 1587 | 69 | 42 | 92 | 23 | 12.6742
| 34 | 2356 | 84 | 54 | 117 | 28 | 18.0903
| 35 | 1004 | 59 | 44 | 82 | 17 | 11.6592
| 36 | 648 | 49 | 29 | 63 | 13 | 9.3586
| 37 | 4986 | 103 | 47 | 181 | 48 | 38.7694
| 38 | 3765 | 85 | 64 | 128 | 44 | 15.0819
| 39 | 1077 | 56 | 30 | 72 | 19 | 9.7382
| 40 | 832 | 59 | 43 | 76 | 14 | 10.6843
| 41 | 2122 | 66 | 45 | 94 | 32 | 12.147
| 42 | 988 | 47 | 7 | 86 | 21 | 17.1945
| 43 | 3378 | 73 | 43 | 113 | 46 | 16.5597
| 44 | 1561 | 60 | 38 | 91 | 26 | 14.6629
| 45 | 6453 | 117 | 58 | 207 | 55 | 40.0588
| 46 | 2624 | 77 | 35 | 124 | 34 | 18.3353
| 47 | 2271 | 78 | 40 | 110 | 29 | 19.762
| 48 | 1011 | 48 | 28 | 63 | 21 | 9.9825
| 49 | 2885 | 73 | 35 | 124 | 39 | 24.3419
| 50 | 1021 | 60 | 43 | 81 | 17 | 9.8393
| 51 | 1232 | 56 | 35 | 80 | 22 | 13.6835
| 52 | 1286 | 55 | 32 | 72 | 23 | 10.9191
| 53 | 1248 | 52 | 32 | 86 | 24 | 15.2572
| 54 | 1024 | 44 | 27 | 69 | 23 | 11.5719
| 55 | 1057 | 58 | 27 | 86 | 18 | 16.3797
| 56 | 843 | 38 | 17 | 61 | 22 | 9.0738
| 57 | 824 | 43 | 24 | 77 | 19 | 13.3313
58
59
60
61
62
63
64
65
66
67
68
69
70
71
72
73
74
75
76
77
78
79
80
81
82
83
84
85
86
87
88
89
90
91
92
93
94
95
96
97
98
99
100
101
102
103
104
105
106
107
108
109
110
111
112
113
114
115
116
117
118
119
120
121
122
123
124
125
126
127
128
129
130
131
132
133
134
135
136
137
138
139
140
141
142
143
144
145
146
147
148
149
150
151
152
153
154
155
156
157
158
159
160
161
162
163
164
165
166
167
168
169
170
171
172
173
174
175
176
177
178
179
180
181
# of dots | 57
Averages |  | 1878.2281 | [6 empty] | 64.5263
Cell # 12
|  | Sum | Mean | Min | Max | Area | StdDev | Cy3 Noise
DAPI
| 1 | 4028 | 87 | 33 | 170 | 46 | 33.4006
| 2 | 1716 | 68 | 53 | 88 | 25 | 7.4554
| 3 | 596 | 54 | 34 | 74 | 11 | 11.4804
| 4 | 669 | 66 | 50 | 75 | 10 | 8.57
| 5 | 1594 | 45 | 21 | 78 | 35 | 14.3722
| 6 | 2802 | 82 | 45 | 121 | 34 | 19.4407
| 7 | 596 | 49 | 36 | 64 | 12 | 8.7594
| 8 | 1434 | 68 | 33 | 90 | 21 | 15.6333
| 9 | 2190 | 75 | 49 | 99 | 29 | 13.3858
| 10 | 1658 | 61 | 29 | 88 | 27 | 18.3816
| 11 | 1602 | 57 | 21 | 85 | 28 | 13.7491
| 12 | 3731 | 95 | 55 | 165 | 39 | 31.2898
| 13 | 2440 | 76 | 46 | 116 | 32 | 18.7255
| 14 | 1660 | 63 | 20 | 83 | 26 | 12.8841
| 15 | 5736 | 84 | 41 | 134 | 68 | 22.8532
| 16 | 453 | 45 | 29 | 56 | 10 | 7.461
| 17 | 1864 | 88 | 56 | 110 | 21 | 14.8661
| 18 | 2080 | 65 | 33 | 100 | 32 | 16.0744
| 19 | 1688 | 73 | 33 | 98 | 23 | 13.4722
| 20 | 3987 | 90 | 38 | 163 | 44 | 30.0027
| 21 | 2348 | 65 | 35 | 97 | 36 | 17.1364
| 22 | 2183 | 72 | 46 | 109 | 30 | 15.4619
| 23 | 1760 | 73 | 51 | 96 | 24 | 13.3123
| 24 | 1111 | 65 | 34 | 85 | 17 | 15.1781
| 25 | 1802 | 72 | 25 | 109 | 25 | 15.5
| 26 | 847 | 56 | 42 | 65 | 15 | 7.066
| 27 | 637 | 53 | 36 | 64 | 12 | 9.2981
| 28 | 1007 | 55 | 26 | 78 | 18 | 13.3262
| 29 | 2468 | 70 | 49 | 104 | 35 | 13.5343
| 30 | 1287 | 75 | 57 | 86 | 17 | 8.6458
| 31 | 819 | 54 | 29 | 69 | 15 | 10.3889
| 32 | 2224 | 79 | 65 | 105 | 28 | 9.9368
| 33 | 1982 | 66 | 41 | 94 | 30 | 15.6028
| 34 | 2473 | 82 | 51 | 109 | 30 | 16.7548
| 35 | 1564 | 71 | 43 | 94 | 22 | 13.3452
| 36 | 2432 | 83 | 51 | 117 | 29 | 14.9893
| 37 | 1659 | 75 | 49 | 96 | 22 | 13.4678
| 38 | 3654 | 87 | 39 | 163 | 42 | 35.7764
| 39 | 1269 | 52 | 32 | 73 | 24 | 10.4653
| 40 | 813 | 54 | 39 | 74 | 15 | 10.306
| 41 | 2013 | 67 | 33 | 119 | 30 | 16.1341
| 42 | 1465 | 73 | 46 | 88 | 20 | 9.2367
| 43 | 2340 | 52 | 27 | 72 | 45 | 10.9876
| 44 | 651 | 59 | 46 | 78 | 11 | 8.8544
| 45 | 2222 | 69 | 44 | 110 | 32 | 17.287
| 46 | 3436 | 85 | 21 | 138 | 40 | 25.802
| 47 | 1637 | 58 | 26 | 84 | 28 | 13.8711
| 48 | 1368 | 68 | 45 | 85 | 20 | 10.3923
| 49 | 877 | 62 | 55 | 72 | 14 | 5.2257
| 50 | 1617 | 77 | 52 | 90 | 21 | 10.0995
| 51 | 875 | 58 | 36 | 76 | 15 | 10.912
| 52 | 1221 | 61 | 38 | 79 | 20 | 11.3114
| 53 | 4811 | 100 | 45 | 179 | 48 | 37.6301
| 54 | 1200 | 75 | 58 | 86 | 16 | 8.8015
| 55 | 3055 | 84 | 54 | 132 | 36 | 19.4238
| 56 | 920 | 61 | 45 | 82 | 15 | 8.9163
| 57 | 1073 | 76 | 59 | 92 | 14 | 10.1033
| 58 | 2608 | 86 | 61 | 114 | 30 | 13.7364
| 59 | 1085 | 67 | 50 | 83 | 16 | 9.6367
| 60 | 2571 | 67 | 27 | 111 | 38 | 17.9451
| 61 | 821 | 58 | 44 | 76 | 14 | 10.247
| 62 | 911 | 56 | 42 | 68 | 16 | 7.5851
| 63 | 3435 | 90 | 36 | 150 | 38 | 27.3609
| 64 | 1925 | 64 | 34 | 97 | 30 | 15.1578
| 65 | 1200 | 60 | 30 | 82 | 20 | 12.0219
| 66 | 439 | 43 | 32 | 60 | 10 | 11.3284
| 67 | 954 | 53 | 29 | 69 | 18 | 12
| 68 | 1501 | 62 | 29 | 91 | 24 | 15.8649
| 69 | 2471 | 79 | 51 | 118 | 31 | 17.489
| 70 | 1148 | 52 | 32 | 78 | 22 | 10.0759
| 71 | 1354 | 75 | 54 | 92 | 18 | 10.0176
| 72 | 714 | 71 | 54 | 90 | 10 | 9.5917
| 73 | 1549 | 51 | 24 | 76 | 30 | 12.2938
| 74 | 5789 | 98 | 58 | 139 | 59 | 20.6802
| 75 | 967 | 60 | 41 | 76 | 16 | 8.442
76
77
78
79
80
81
82
83
84
85
86
87
88
89
90
91
92
93
94
95
96
97
98
99
100
101
102
103
104
105
106
107
108
109
110
111
112
113
114
115
116
117
118
119
120
121
122
123
124
125
126
127
128
129
130
131
132
133
134
135
136
137
138
139
140
141
142
143
144
145
146
147
148
149
150
151
152
153
154
155
156
157
158
159
160
161
162
163
164
165
166
167
168
169
170
171
172
173
174
175
176
177
178
179
180
181
# of dots | 75
Averages |  | 1854.48 | [6 empty] | 68.36
Cell # 13
|  | Sum | Mean | Min | Max | Area | StdDev | Cy3 Noise
DAPI
| 76 | 1101 | 57 | 41 | 78 | 19 | 9.8658
| 77 | 1482 | 61 | 36 | 100 | 24 | 15.2658
| 78 | 2970 | 80 | 46 | 121 | 37 | 19.4536
| 79 | 2179 | 64 | 28 | 102 | 34 | 16.0028
| 80 | 2662 | 80 | 42 | 132 | 33 | 19.9107
| 81 | 2070 | 66 | 34 | 93 | 31 | 16.1224
| 82 | 982 | 57 | 29 | 76 | 17 | 12.1475
| 83 | 2286 | 73 | 41 | 113 | 31 | 19.0429
| 84 | 1269 | 66 | 44 | 85 | 19 | 10.8397
| 85 | 1299 | 81 | 60 | 103 | 16 | 11.393
| 86 | 2653 | 91 | 65 | 146 | 29 | 21.3893
| 87 | 2533 | 56 | 17 | 100 | 45 | 21.4937
| 88 | 482 | 43 | 32 | 62 | 11 | 8.4202
| 89 | 2891 | 96 | 73 | 133 | 30 | 17.7346
| 90 | 911 | 53 | 40 | 70 | 17 | 9.3207
| 91 | 1171 | 73 | 56 | 88 | 16 | 9.2628
| 92 | 1657 | 82 | 62 | 111 | 20 | 13.5083
| 93 | 1544 | 90 | 74 | 106 | 17 | 9.3274
| 94 | 2606 | 76 | 32 | 119 | 34 | 23.7474
| 95 | 1434 | 62 | 41 | 87 | 23 | 11.1028
| 96 | 792 | 66 | 55 | 82 | 12 | 7.0453
| 97 | 2110 | 70 | 41 | 118 | 30 | 20.0946
| 98 | 578 | 48 | 34 | 59 | 12 | 8.0227
| 99 | 1147 | 95 | 72 | 115 | 12 | 10.8251
| 100 | 1360 | 68 | 41 | 94 | 20 | 11.8455
| 101 | 2244 | 83 | 48 | 130 | 27 | 20.6463
| 102 | 2068 | 86 | 59 | 109 | 24 | 10.7015
| 103 | 2561 | 82 | 42 | 122 | 31 | 18.9235
| 104 | 2948 | 92 | 58 | 133 | 32 | 18.7462
| 105 | 6411 | 118 | 53 | 205 | 54 | 35.9541
| 106 | 892 | 63 | 54 | 86 | 14 | 9.0299
| 107 | 1138 | 71 | 51 | 88 | 16 | 9.4587
| 108 | 1241 | 77 | 60 | 90 | 16 | 9.9633
| 109 | 618 | 56 | 40 | 65 | 11 | 7.874
| 110 | 607 | 50 | 32 | 68 | 12 | 10.917
| 111 | 2464 | 88 | 59 | 109 | 28 | 12.8438
| 112 | 764 | 63 | 46 | 88 | 12 | 10.7872
| 113 | 2781 | 77 | 47 | 114 | 36 | 15.9669
| 114 | 4158 | 103 | 51 | 168 | 40 | 33.684
| 115 | 852 | 60 | 45 | 83 | 14 | 11.5492
| 116 | 955 | 63 | 41 | 79 | 15 | 10.9153
| 117 | 2586 | 80 | 41 | 120 | 32 | 17.2159
| 118 | 2136 | 85 | 61 | 118 | 25 | 15.6218
| 119 | 1056 | 70 | 46 | 104 | 15 | 14.8661
| 120 | 1102 | 73 | 54 | 98 | 15 | 11.5851
| 121 | 2694 | 69 | 41 | 94 | 39 | 11.8266
| 122 | 1890 | 63 | 29 | 93 | 30 | 15.1111
| 123 | 1720 | 86 | 57 | 115 | 20 | 14.9385
| 124 | 3114 | 94 | 43 | 152 | 33 | 26.275
| 125 | 2340 | 75 | 46 | 107 | 31 | 14.6367
| 126 | 2865 | 86 | 55 | 118 | 33 | 19.1205
| 127 | 911 | 56 | 33 | 80 | 16 | 12.0194
| 128 | 994 | 58 | 39 | 85 | 17 | 12.5748
| 129 | 2214 | 82 | 37 | 110 | 27 | 18.015
| 130 | 647 | 58 | 36 | 88 | 11 | 14.2583
| 131 | 1992 | 66 | 38 | 103 | 30 | 16.6257
| 132 | 2649 | 75 | 33 | 123 | 35 | 22.4787
| 133 | 2807 | 77 | 42 | 119 | 36 | 21.0923
| 134 | 850 | 60 | 46 | 87 | 14 | 11.3477
| 135 | 1316 | 59 | 44 | 86 | 22 | 10.8934
| 136 | 1072 | 67 | 54 | 83 | 16 | 10.5388
| 137 | 867 | 57 | 29 | 77 | 15 | 11.1803
| 138 | 2689 | 84 | 36 | 145 | 32 | 26.9713
| 139 | 727 | 45 | 29 | 59 | 16 | 9.037
| 140 | 1631 | 65 | 38 | 92 | 25 | 13.9194
| 141 | 3358 | 88 | 36 | 169 | 38 | 30.4906
| 142 | 1144 | 60 | 29 | 78 | 19 | 12.7017
| 143 | 1935 | 62 | 31 | 103 | 31 | 16.8058
| 144 | 695 | 46 | 24 | 68 | 15 | 13.6408
| 145 | 1618 | 73 | 54 | 102 | 22 | 13.68
| 146 | 530 | 53 | 29 | 77 | 10 | 13.6951
| 147 | 452 | 28 | 1 | 45 | 16 | 11.1654
| 148 | 1063 | 59 | 26 | 85 | 18 | 16.3149
| 149 | 1745 | 64 | 42 | 101 | 27 | 16.9808
| 150 | 1021 | 53 | 28 | 74 | 19 | 11.6381
76
77
78
79
80
81
82
83
84
85
86
87
88
89
90
91
92
93
94
95
96
97
98
99
100
101
102
103
104
105
106
107
108
109
110
111
112
113
114
115
116
117
118
119
120
121
122
123
124
125
126
127
128
129
130
131
132
133
134
135
136
137
138
139
140
141
142
143
144
145
146
147
148
149
150
151
152
153
154
155
156
157
158
159
160
161
162
163
164
165
166
167
168
169
170
171
172
173
174
175
176
177
178
179
180
181
# of dots | 75
Averages |  | 1750.68 | [6 empty] | 70.16
Cell # 14
|  | Sum | Mean | Min | Max | Area | StdDev | Cy3 Noise
| DAPI | 29962450 | 127.8763 | 1 | 815 | 234308 | 146.2078 | 25.936
| 1 | 407 | 37 | 22 | 49 | 11 | 8.4143
| 2 | 4788 | 92 | 42 | 157 | 52 | 29.9084
| 3 | 1377 | 62 | 40 | 79 | 22 | 10.5942
| 4 | 1162 | 55 | 28 | 77 | 21 | 11.245
| 5 | 4159 | 81 | 47 | 124 | 51 | 20.894
| 6 | 928 | 66 | 40 | 84 | 14 | 12.6065
| 7 | 2188 | 78 | 51 | 106 | 28 | 13.4495
| 8 | 1907 | 61 | 38 | 84 | 31 | 11.2398
| 9 | 6808 | 95 | 50 | 134 | 71 | 19.1479
| 10 | 3430 | 95 | 54 | 127 | 36 | 20.5454
| 11 | 1684 | 64 | 40 | 84 | 26 | 10.8554
| 12 | 2431 | 78 | 53 | 111 | 31 | 14.2794
| 13 | 9880 | 116 | 74 | 185 | 85 | 25.2803
| 14 | 1589 | 63 | 35 | 87 | 25 | 14.8801
| 15 | 2400 | 80 | 60 | 105 | 30 | 12.5038
| 16 | 2557 | 98 | 80 | 123 | 26 | 12.2197
| 17 | 1156 | 72 | 53 | 90 | 16 | 9.6471
| 18 | 4000 | 85 | 35 | 142 | 47 | 26.5948
| 19 | 4518 | 112 | 75 | 146 | 40 | 17.415
| 20 | 3861 | 96 | 52 | 140 | 40 | 19.8294
| 21 | 760 | 76 | 53 | 86 | 10 | 9.3927
| 22 | 1947 | 81 | 55 | 98 | 24 | 13.1364
| 23 | 2411 | 89 | 60 | 115 | 27 | 14.074
| 24 | 3526 | 95 | 52 | 137 | 37 | 21.4922
| 25 | 3408 | 92 | 62 | 121 | 37 | 14.1185
| 26 | 885 | 80 | 63 | 94 | 11 | 7.9937
| 27 | 1730 | 78 | 57 | 96 | 22 | 12.4518
| 28 | 1143 | 71 | 57 | 83 | 16 | 7.1787
| 29 | 5302 | 103 | 54 | 165 | 51 | 30.7698
| 30 | 3486 | 96 | 65 | 133 | 36 | 16.8896
| 31 | 4957 | 105 | 61 | 167 | 47 | 26.8717
| 32 | 4268 | 99 | 47 | 160 | 43 | 29.0193
| 33 | 1952 | 72 | 43 | 104 | 27 | 15.8987
| 34 | 1378 | 68 | 45 | 86 | 20 | 11.4708
| 35 | 1723 | 86 | 59 | 107 | 20 | 11.9274
| 36 | 1880 | 81 | 56 | 105 | 23 | 12.0661
| 37 | 3374 | 73 | 38 | 109 | 46 | 15.3203
| 38 | 988 | 82 | 64 | 97 | 12 | 11.9316
| 39 | 1359 | 79 | 60 | 111 | 17 | 13.1244
| 40 | 2756 | 98 | 72 | 131 | 28 | 13.8457
| 41 | 1418 | 74 | 52 | 94 | 19 | 10.9899
| 42 | 1455 | 80 | 67 | 109 | 18 | 11.7599
| 43 | 4614 | 90 | 37 | 151 | 51 | 28.0842
| 44 | 1999 | 90 | 68 | 134 | 22 | 17.437
| 45 | 3417 | 85 | 45 | 130 | 40 | 20.8653
| 46 | 2009 | 77 | 49 | 101 | 26 | 15.5679
| 47 | 2175 | 62 | 19 | 89 | 35 | 14.9499
| 48 | 1506 | 88 | 65 | 104 | 17 | 10.8685
| 49 | 1832 | 76 | 53 | 108 | 24 | 13.6446
| 50 | 2980 | 76 | 44 | 114 | 39 | 17.0356
| 51 | 2016 | 59 | 28 | 96 | 34 | 14.8099
| 52 | 1834 | 83 | 60 | 103 | 22 | 10.9283
| 53 | 3839 | 103 | 70 | 137 | 37 | 19.806
| 54 | 1166 | 58 | 30 | 83 | 20 | 11.8144
| 55 | 2121 | 84 | 57 | 106 | 25 | 12.3001
| 56 | 704 | 50 | 31 | 62 | 14 | 8.7442
| 57 | 785 | 52 | 35 | 65 | 15 | 9.0277
| 58 | 3792 | 92 | 63 | 149 | 41 | 21.8495
| 59 | 2533 | 57 | 6 | 101 | 44 | 18.8957
| 60 | 1510 | 71 | 53 | 91 | 21 | 10.8282
| 61 | 2094 | 65 | 31 | 96 | 32 | 15.6803
| 62 | 2998 | 78 | 40 | 127 | 38 | 19.3921
| 63 | 550 | 55 | 39 | 69 | 10 | 8.0554
| 64 | 1174 | 61 | 45 | 83 | 19 | 11.3993
| 65 | 1042 | 54 | 31 | 72 | 19 | 10.105
| 66 | 1637 | 56 | 29 | 75 | 29 | 9.9085
| 67 | 713 | 50 | 31 | 74 | 14 | 11.0975
| 68 | 644 | 42 | 24 | 68 | 15 | 10.6167
69
70
71
72
73
74
75
76
77
78
79
80
81
82
83
84
85
86
87
88
89
90
91
92
93
94
95
96
97
98
99
100
101
102
103
104
105
106
107
108
109
110
111
112
113
114
115
116
117
118
119
120
121
122
123
124
125
126
127
128
129
130
131
132
133
134
135
136
137
138
139
140
141
142
143
144
145
146
147
148
149
150
151
152
153
154
155
156
157
158
159
160
161
162
163
164
165
166
167
168
169
170
171
172
173
174
175
176
177
178
179
180
181
# of dots | 68
Averages |  | 2426.7647 | [6 empty] | 77.3235
Cell # 15
|  | Sum | Mean | Min | Max | Area | StdDev | Cy3 Noise
| DAPI | 22850940 | 23.2301 | 1 | 610 | 983677 | 57.1726 | 9.1707
| 1 | 675 | 45 | 22 | 58 | 15 | 9.2736
| 2 | 1147 | 47 | 26 | 75 | 24 | 12.7262
| 3 | 1587 | 52 | 26 | 80 | 30 | 14.4759
| 4 | 421 | 38 | 23 | 53 | 11 | 9.4393
| 5 | 2684 | 62 | 18 | 99 | 43 | 16.993
| 6 | 2137 | 56 | 22 | 88 | 38 | 17.704
| 7 | 4412 | 78 | 25 | 152 | 56 | 30.2913
| 8 | 522 | 47 | 31 | 65 | 11 | 9.9045
| 9 | 3051 | 52 | 21 | 92 | 58 | 15.972
| 10 | 1732 | 52 | 34 | 78 | 33 | 11.5947
| 11 | 6116 | 69 | 35 | 103 | 88 | 15.4213
| 12 | 668 | 41 | 8 | 54 | 16 | 11.7189
| 13 | 1191 | 54 | 31 | 81 | 22 | 11.7939
| 14 | 1654 | 51 | 23 | 84 | 32 | 20.2612
| 15 | 3736 | 86 | 32 | 150 | 43 | 30.3268
| 16 | 1863 | 66 | 38 | 93 | 28 | 14.7686
| 17 | 1253 | 62 | 39 | 76 | 20 | 9.5339
| 18 | 1341 | 46 | 19 | 67 | 29 | 12.5996
| 19 | 2313 | 68 | 36 | 96 | 34 | 13.9621
| 20 | 2106 | 70 | 36 | 103 | 30 | 19.7327
| 21 | 1361 | 52 | 25 | 77 | 26 | 14.9492
| 22 | 1004 | 52 | 36 | 68 | 19 | 7.6956
| 23 | 822 | 54 | 38 | 76 | 15 | 10.1348
| 24 | 1680 | 56 | 35 | 78 | 30 | 12.2418
| 25 | 3118 | 79 | 43 | 130 | 39 | 22.4106
| 26 | 1827 | 60 | 35 | 93 | 30 | 13.3015
| 27 | 2332 | 68 | 36 | 96 | 34 | 12.3803
| 28 | 1337 | 55 | 36 | 78 | 24 | 9.9368
| 29 | 3400 | 85 | 38 | 128 | 40 | 23.1849
| 30 | 753 | 53 | 43 | 70 | 14 | 8.2974
| 31 | 661 | 55 | 42 | 72 | 12 | 7.8335
| 32 | 1147 | 52 | 35 | 72 | 22 | 10.6704
| 33 | 1490 | 53 | 33 | 68 | 28 | 8.3133
| 34 | 1128 | 51 | 24 | 83 | 22 | 12.7839
| 35 | 1694 | 56 | 34 | 84 | 30 | 13.7515
| 36 | 4533 | 85 | 38 | 143 | 53 | 26.8865
| 37 | 1258 | 57 | 34 | 81 | 22 | 11.8241
| 38 | 1336 | 38 | 11 | 58 | 35 | 12.6607
| 39 | 594 | 49 | 35 | 63 | 12 | 9.3127
| 40 | 1631 | 50 | 21 | 85 | 32 | 14.7265
| 41 | 891 | 59 | 40 | 72 | 15 | 8.4853
| 42 | 1130 | 45 | 30 | 61 | 25 | 7.0504
| 43 | 803 | 47 | 23 | 68 | 17 | 12.2321
| 44 | 578 | 44 | 26 | 57 | 13 | 9.5394
| 45 | 5248 | 87 | 29 | 161 | 60 | 35.474
| 46 | 906 | 53 | 36 | 64 | 17 | 7.2327
| 47 | 476 | 43 | 24 | 59 | 11 | 10.3586
| 48 | 4284 | 76 | 49 | 130 | 56 | 16.1166
| 49 | 4962 | 103 | 44 | 181 | 48 | 31.9501
| 50 | 1903 | 65 | 49 | 89 | 29 | 11.8291
| 51 | 2100 | 67 | 37 | 93 | 31 | 14.2045
| 52 | 504 | 45 | 29 | 70 | 11 | 10.1931
| 53 | 1220 | 55 | 34 | 75 | 22 | 10.7571
| 54 | 1286 | 51 | 34 | 77 | 25 | 9.8213
| 55 | 1290 | 61 | 45 | 74 | 21 | 7.3314
| 56 | 1770 | 59 | 22 | 84 | 30 | 15.0905
| 57 | 526 | 47 | 26 | 63 | 11 | 9.8843
| 58 | 724 | 48 | 35 | 61 | 15 | 5.9281
| 59 | 1051 | 52 | 36 | 66 | 20 | 8.4449
| 60 | 974 | 64 | 48 | 79 | 15 | 9.1652
| 61 | 1153 | 54 | 26 | 75 | 21 | 12.9016
| 62 | 1753 | 56 | 34 | 76 | 31 | 10.3231
| 63 | 1202 | 66 | 47 | 91 | 18 | 10.933
| 64 | 2220 | 58 | 26 | 92 | 38 | 16.8971
| 65 | 4655 | 68 | 29 | 105 | 68 | 14.4279
| 66 | 1517 | 60 | 40 | 83 | 25 | 10.33
| 67 | 366 | 36 | 6 | 50 | 10 | 13.8724
| 68 | 2669 | 63 | 21 | 123 | 42 | 26.5399
| 69 | 2498 | 80 | 57 | 110 | 31 | 16.6633
| 70 | 1278 | 51 | 36 | 71 | 25 | 10.4023
| 71 | 2796 | 75 | 36 | 111 | 37 | 19.7111
| 72 | 3156 | 67 | 27 | 113 | 47 | 20.6224
| 73 | 1750 | 46 | 18 | 90 | 38 | 16.0725
| 74 | 1674 | 79 | 60 | 111 | 21 | 13.5665
| 75 | 2684 | 74 | 43 | 107 | 36 | 15.5416
| 76 | 2766 | 61 | 23 | 97 | 45 | 17.6229
| 77 | 4550 | 66 | 33 | 121 | 68 | 19.8517
| 78 | 2657 | 83 | 50 | 131 | 32 | 17.3809
| 79 | 3302 | 82 | 44 | 120 | 40 | 19.9023
| 80 | 564 | 40 | 21 | 55 | 14 | 9.7191
| 81 | 1659 | 66 | 37 | 90 | 25 | 13.3213
82
83
84
85
86
87
88
89
90
91
92
93
94
95
96
97
98
99
100
101
102
103
104
105
106
107
108
109
110
111
112
113
114
115
116
117
118
119
120
121
122
123
124
125
126
127
128
129
130
131
132
133
134
135
136
137
138
139
140
141
142
143
144
145
146
147
148
149
150
151
152
153
154
155
156
157
158
159
160
161
162
163
164
165
166
167
168
169
170
171
172
173
174
175
176
177
178
179
180
181
# of dots | 81
Averages |  | 1891.4815 | [6 empty] | 59.3086
Cell # 16
|  | Sum | Mean | Min | Max | Area | StdDev | Cy3 Noise
| DAPI | 33134411 | 53.5293 | 1 | 732 | 618996 | 98.2049 | 13.156
| 1 | 1524 | 54 | 35 | 82 | 28 | 12.0123
| 2 | 1860 | 53 | 20 | 86 | 35 | 16.5574
| 3 | 1350 | 58 | 32 | 90 | 23 | 13.021
| 4 | 486 | 44 | 28 | 56 | 11 | 8.3427
| 5 | 1089 | 57 | 36 | 78 | 19 | 11.8603
| 6 | 1098 | 57 | 45 | 89 | 19 | 10.0747
| 7 | 1248 | 65 | 40 | 99 | 19 | 16.14
| 8 | 774 | 55 | 34 | 69 | 14 | 10.4954
| 9 | 865 | 57 | 30 | 83 | 15 | 11.6066
| 10 | 790 | 60 | 42 | 89 | 13 | 14.1362
| 11 | 1177 | 61 | 48 | 77 | 19 | 8.6346
| 12 | 857 | 53 | 26 | 70 | 16 | 11.428
| 13 | 1008 | 53 | 37 | 68 | 19 | 11.073
| 14 | 732 | 52 | 31 | 73 | 14 | 11.1148
| 15 | 623 | 51 | 26 | 68 | 12 | 11.9886
| 16 | 1321 | 50 | 20 | 76 | 26 | 14.0442
| 17 | 707 | 41 | 23 | 62 | 17 | 9.734
| 18 | 814 | 58 | 44 | 86 | 14 | 13.3474
| 19 | 1112 | 50 | 24 | 78 | 22 | 12.6754
| 20 | 452 | 45 | 12 | 58 | 10 | 13.776
| 21 | 2545 | 68 | 43 | 117 | 37 | 21.3366
| 22 | 1354 | 61 | 46 | 89 | 22 | 11.8804
| 23 | 1087 | 57 | 39 | 74 | 19 | 9.7582
| 24 | 876 | 54 | 40 | 71 | 16 | 9.5289
| 25 | 2056 | 79 | 51 | 108 | 26 | 17.0176
| 26 | 1108 | 61 | 43 | 80 | 18 | 9.7256
| 27 | 882 | 58 | 46 | 75 | 15 | 8.0534
| 28 | 1095 | 64 | 45 | 82 | 17 | 12.0026
| 29 | 1539 | 59 | 39 | 87 | 26 | 11.8777
| 30 | 696 | 53 | 40 | 68 | 13 | 9.3318
| 31 | 1069 | 46 | 22 | 69 | 23 | 14.2398
| 32 | 567 | 51 | 39 | 73 | 11 | 10.02
| 33 | 411 | 41 | 22 | 58 | 10 | 12.2972
| 34 | 1089 | 47 | 31 | 68 | 23 | 10.9378
| 35 | 938 | 46 | 23 | 84 | 20 | 16.39
| 36 | 794 | 46 | 27 | 61 | 17 | 10.3441
| 37 | 535 | 38 | 26 | 48 | 14 | 6.4867
| 38 | 353 | 32 | 18 | 48 | 11 | 9.1815
| 39 | 1125 | 48 | 25 | 72 | 23 | 12.1225
| 40 | 1050 | 52 | 34 | 84 | 20 | 12.3459
| 41 | 1720 | 55 | 30 | 84 | 31 | 14.5545
42
43
44
45
46
47
48
49
50
51
52
53
54
55
56
57
58
59
60
61
62
63
64
65
66
67
68
69
70
71
72
73
74
75
76
77
78
79
80
81
82
83
84
85
86
87
88
89
90
91
92
93
94
95
96
97
98
99
100
101
102
103
104
105
106
107
108
109
110
111
112
113
114
115
116
117
118
119
120
121
122
123
124
125
126
127
128
129
130
131
132
133
134
135
136
137
138
139
140
141
142
143
144
145
146
147
148
149
150
151
152
153
154
155
156
157
158
159
160
161
162
163
164
165
166
167
168
169
170
171
172
173
174
175
176
177
178
179
180
181
# of dots | 41
Averages |  | 1043.3171 | [6 empty] | 53.4146
Cell # 17
|  | Sum | Mean | Min | Max | Area | StdDev | Cy3 Noise
| DAPI | 25029629 | 27.1416 | 1 | 775 | 922188 | 79.1178 | 5.8293
| 1 | 542 | 49 | 31 | 69 | 11 | 11.131
| 2 | 1190 | 59 | 33 | 91 | 20 | 16.1767
| 3 | 622 | 47 | 31 | 63 | 13 | 9.1606
| 4 | 668 | 55 | 36 | 69 | 12 | 10.3045
| 5 | 3470 | 70 | 17 | 134 | 49 | 21.6997
| 6 | 4777 | 95 | 43 | 157 | 50 | 29.2397
| 7 | 469 | 42 | 26 | 61 | 11 | 9.6177
| 8 | 772 | 48 | 29 | 64 | 16 | 9.8116
| 9 | 1313 | 54 | 25 | 78 | 24 | 13.858
| 10 | 856 | 53 | 28 | 67 | 16 | 11.3725
| 11 | 2237 | 63 | 34 | 103 | 35 | 17.2132
| 12 | 689 | 53 | 44 | 60 | 13 | 5.1801
| 13 | 492 | 35 | 17 | 48 | 14 | 9.5192
| 14 | 1229 | 64 | 20 | 95 | 19 | 17.5831
| 15 | 1002 | 52 | 42 | 68 | 19 | 7.9443
| 16 | 861 | 45 | 13 | 66 | 19 | 12.161
| 17 | 1047 | 58 | 38 | 88 | 18 | 14.1067
| 18 | 639 | 49 | 31 | 64 | 13 | 9.5219
| 19 | 3317 | 73 | 10 | 127 | 45 | 27.4748
| 20 | 730 | 52 | 28 | 70 | 14 | 11.1286
| 21 | 1226 | 61 | 38 | 96 | 20 | 14.03
| 22 | 4261 | 86 | 33 | 166 | 49 | 36.4289
| 23 | 680 | 56 | 41 | 75 | 12 | 9.0353
| 24 | 3007 | 81 | 43 | 118 | 37 | 18.8444
| 25 | 2614 | 76 | 45 | 112 | 34 | 17.088
| 26 | 3931 | 80 | 33 | 138 | 49 | 27.6914
| 27 | 891 | 55 | 35 | 74 | 16 | 11.2161
| 28 | 1508 | 62 | 40 | 83 | 24 | 11.0335
| 29 | 8927 | 123 | 38 | 214 | 72 | 48.108
| 30 | 1198 | 57 | 21 | 80 | 21 | 14.1439
| 31 | 557 | 50 | 41 | 63 | 11 | 6.6257
| 32 | 8675 | 111 | 44 | 192 | 78 | 41.9135
| 33 | 1156 | 57 | 38 | 78 | 20 | 10.6771
| 34 | 1203 | 57 | 36 | 75 | 21 | 10.198
| 35 | 1860 | 62 | 24 | 108 | 30 | 18.1336
| 36 | 564 | 56 | 44 | 63 | 10 | 5.5578
| 37 | 904 | 60 | 50 | 76 | 15 | 7.5119
| 38 | 595 | 54 | 37 | 66 | 11 | 9.995
| 39 | 2514 | 66 | 30 | 125 | 38 | 24.5599
| 40 | 2240 | 67 | 31 | 106 | 33 | 19.055
| 41 | 1766 | 58 | 27 | 86 | 30 | 14.8115
| 42 | 595 | 54 | 35 | 67 | 11 | 9.1378
| 43 | 985 | 54 | 33 | 71 | 18 | 9.6497
| 44 | 927 | 51 | 32 | 81 | 18 | 12.3883
| 45 | 1430 | 62 | 29 | 79 | 23 | 12.7743
| 46 | 713 | 54 | 38 | 68 | 13 | 8.5781
| 47 | 973 | 54 | 23 | 80 | 18 | 12.8909
| 48 | 1932 | 58 | 40 | 88 | 33 | 11.9138
49
50
51
52
53
54
55
56
57
58
59
60
61
62
63
64
65
66
67
68
69
70
71
72
73
74
75
76
77
78
79
80
81
82
83
84
85
86
87
88
89
90
91
92
93
94
95
96
97
98
99
100
101
102
103
104
105
106
107
108
109
110
111
112
113
114
115
116
117
118
119
120
121
122
123
124
125
126
127
128
129
130
131
132
133
134
135
136
137
138
139
140
141
142
143
144
145
146
147
148
149
150
151
152
153
154
155
156
157
158
159
160
161
162
163
164
165
166
167
168
169
170
171
172
173
174
175
176
177
178
179
180
181
# of dots | 48
Averages |  | 1765.7083 | [6 empty] | 61.2083
Cell # 18
|  | Sum | Mean | Min | Max | Area | StdDev | Cy3 Noise
| DAPI | 22597292 | 17.5976 | 1 | 843 | 1284115 | 65.4126 | 7.9333
| 1 | 1637 | 90 | 61 | 113 | 18 | 12.5628
| 2 | 791 | 65 | 42 | 82 | 12 | 13.6015
| 3 | 2625 | 93 | 58 | 127 | 28 | 18.9551
| 8 | 864 | 66 | 48 | 80 | 13 | 9.4956
| 9 | 1732 | 69 | 32 | 107 | 25 | 18.2586
| 10 | 1283 | 71 | 41 | 102 | 18 | 15.9355
| 11 | 3137 | 72 | 33 | 122 | 43 | 23.4099
| 12 | 1258 | 74 | 57 | 89 | 17 | 9.2399
| 13 | 6080 | 124 | 51 | 198 | 49 | 35.5592
| 14 | 1224 | 87 | 73 | 108 | 14 | 9.6397
| 15 | 1228 | 81 | 63 | 91 | 15 | 7.8785
| 16 | 1319 | 82 | 61 | 100 | 16 | 12.8036
| 17 | 2773 | 81 | 52 | 111 | 34 | 13.949
| 18 | 1902 | 105 | 83 | 135 | 18 | 13.1418
| 19 | 5001 | 128 | 83 | 208 | 39 | 30.8234
| 20 | 6299 | 101 | 68 | 153 | 62 | 15.1803
| 21 | 1505 | 94 | 83 | 113 | 16 | 9.3986
| 22 | 1233 | 82 | 63 | 99 | 15 | 10.0107
| 23 | 4104 | 110 | 72 | 163 | 37 | 22.4178
| 24 | 1501 | 88 | 67 | 106 | 17 | 12.5374
| 25 | 833 | 83 | 74 | 89 | 10 | 5.7446
| 26 | 1520 | 89 | 70 | 108 | 17 | 10.2378
| 27 | 2063 | 89 | 63 | 116 | 23 | 14.7587
| 28 | 1840 | 87 | 58 | 115 | 21 | 15.4191
| 29 | 3997 | 83 | 45 | 105 | 48 | 13.8787
| 30 | 2406 | 104 | 74 | 144 | 23 | 19.5285
| 31 | 2257 | 77 | 29 | 114 | 29 | 20.025
| 32 | 2703 | 81 | 46 | 118 | 33 | 17.6086
| 33 | 1068 | 89 | 76 | 105 | 12 | 9.6201
| 34 | 1201 | 80 | 56 | 98 | 15 | 10.5594
| 35 | 2598 | 89 | 49 | 127 | 29 | 15.2116
| 36 | 3745 | 110 | 61 | 159 | 34 | 29.6193
| 37 | 7756 | 87 | 31 | 141 | 89 | 23.0757
| 38 | 10270 | 122 | 72 | 184 | 84 | 21.1996
| 39 | 1127 | 80 | 62 | 104 | 14 | 10.8167
| 40 | 1119 | 79 | 63 | 96 | 14 | 11.4321
| 41 | 2170 | 90 | 57 | 129 | 24 | 19.4914
| 42 | 741 | 74 | 47 | 90 | 10 | 12.0508
| 44 | 2236 | 82 | 53 | 118 | 27 | 15.4845
| 45 | 4825 | 96 | 62 | 166 | 50 | 26.6845
| 46 | 1424 | 79 | 60 | 96 | 18 | 10.5886
| 47 | 1251 | 78 | 43 | 95 | 16 | 12.8504
| 48 | 7348 | 133 | 78 | 229 | 55 | 44.8357
| 49 | 1522 | 84 | 65 | 104 | 18 | 10.9006
| 50 | 6741 | 122 | 59 | 217 | 55 | 38.483
| 51 | 1463 | 81 | 57 | 92 | 18 | 10.6467
| 52 | 2124 | 75 | 35 | 109 | 28 | 18.3
48
49
50
51
52
53
54
55
56
57
58
59
60
61
62
63
64
65
66
67
68
69
70
71
72
73
74
75
76
77
78
79
80
81
82
83
84
85
86
87
88
89
90
91
92
93
94
95
96
97
98
99
100
101
102
103
104
105
106
107
108
109
110
111
112
113
114
115
116
117
118
119
120
121
122
123
124
125
126
127
128
129
130
131
132
133
134
135
136
137
138
139
140
141
142
143
144
145
146
147
148
149
150
151
152
153
154
155
156
157
158
159
160
161
162
163
164
165
166
167
168
169
170
171
172
173
174
175
176
177
178
179
180
181
# of dots | 47
Averages |  | 2677.5319 | [6 empty] | 89.0638
Cell # 19
|  | Sum | Mean | Min | Max | Area | StdDev | Cy3 Noise
| DAPI | 26387213 | 38.6618 | 1 | 653 | 682513 | 81.3623 | 7.334
| 1 | 2373 | 71 | 39 | 116 | 33 | 20.3193
| 2 | 461 | 46 | 31 | 59 | 10 | 7.3106
| 3 | 621 | 51 | 37 | 64 | 12 | 8.9696
| 4 | 2015 | 71 | 25 | 117 | 28 | 23.3658
| 5 | 1316 | 65 | 23 | 93 | 20 | 17.6307
| 6 | 768 | 54 | 35 | 71 | 14 | 11.8841
| 7 | 943 | 52 | 38 | 70 | 18 | 9.4402
| 8 | 1571 | 65 | 33 | 102 | 24 | 17.5833
| 9 | 1501 | 71 | 48 | 101 | 21 | 16.6853
| 10 | 2651 | 80 | 31 | 133 | 33 | 27.2265
| 11 | 1466 | 63 | 45 | 91 | 23 | 12.3968
| 12 | 728 | 56 | 33 | 76 | 13 | 11.8392
| 13 | 777 | 55 | 45 | 71 | 14 | 8.3896
| 14 | 1881 | 69 | 29 | 106 | 27 | 18.3931
| 15 | 1558 | 64 | 44 | 95 | 24 | 15.8279
| 16 | 1293 | 56 | 27 | 90 | 23 | 15.1613
| 17 | 865 | 54 | 25 | 84 | 16 | 16.5751
| 18 | 2087 | 80 | 42 | 130 | 26 | 22.4455
| 19 | 1999 | 64 | 31 | 113 | 31 | 18.702
| 20 | 765 | 69 | 51 | 82 | 11 | 9.3167
| 21 | 5231 | 81 | 41 | 138 | 64 | 19.0084
| 22 | 6355 | 104 | 52 | 168 | 61 | 30.1001
| 23 | 2194 | 70 | 35 | 102 | 31 | 17.8176
| 24 | 2727 | 71 | 27 | 118 | 38 | 22.8645
| 25 | 3583 | 96 | 33 | 160 | 37 | 33.6951
| 26 | 2360 | 81 | 48 | 121 | 29 | 19.9687
| 27 | 940 | 62 | 49 | 90 | 15 | 10.5965
| 28 | 743 | 53 | 29 | 69 | 14 | 13.0943
| 29 | 729 | 60 | 40 | 75 | 12 | 11.3097
| 30 | 3194 | 86 | 38 | 144 | 37 | 25.7757
| 31 | 820 | 58 | 36 | 78 | 14 | 11.6817
| 32 | 3979 | 81 | 43 | 136 | 49 | 23.4769
| 33 | 3821 | 86 | 36 | 170 | 44 | 36.8671
| 34 | 1043 | 57 | 39 | 77 | 18 | 11.2328
| 35 | 1374 | 65 | 37 | 92 | 21 | 14.7054
| 36 | 1099 | 54 | 38 | 87 | 20 | 9.8328
| 37 | 805 | 53 | 33 | 76 | 15 | 10.3303
| 38 | 1557 | 62 | 35 | 87 | 25 | 11.5488
| 39 | 1054 | 55 | 35 | 85 | 19 | 13.4557
| 40 | 2419 | 86 | 43 | 138 | 28 | 25.9208
| 41 | 1026 | 64 | 43 | 79 | 16 | 7.7632
| 42 | 1516 | 89 | 62 | 116 | 17 | 13.9933
| 43 | 1819 | 72 | 43 | 111 | 25 | 18.5865
| 44 | 548 | 54 | 30 | 73 | 10 | 13.8724
| 45 | 1227 | 58 | 36 | 89 | 21 | 13.9982
| 46 | 16377 | 172 | 47 | 384 | 95 | 88.5704
| 47 | 2870 | 65 | 23 | 105 | 44 | 21.658
| 48 | 648 | 43 | 18 | 55 | 15 | 9.6103
49
50
51
52
53
54
55
56
57
58
59
60
61
62
63
64
65
66
67
68
69
70
71
72
73
74
75
76
77
78
79
80
81
82
83
84
85
86
87
88
89
90
91
92
93
94
95
96
97
98
99
100
101
102
103
104
105
106
107
108
109
110
111
112
113
114
115
116
117
118
119
120
121
122
123
124
125
126
127
128
129
130
131
132
133
134
135
136
137
138
139
140
141
142
143
144
145
146
147
148
149
150
151
152
153
154
155
156
157
158
159
160
161
162
163
164
165
166
167
168
169
170
171
172
173
174
175
176
177
178
179
180
181
# of dots | 48
Averages |  | 2077.0208 | [6 empty] | 68.625
Cell # 20
|  | Sum | Mean | Min | Max | Area | StdDev | Cy3 Noise
| DAPI | 33209139 | 62.7002 | 1 | 696 | 529650 | 95.223 | 33.3052
| 1 | 3325 | 103 | 67 | 152 | 32 | 22.9354
| 2 | 923 | 92 | 70 | 107 | 10 | 11.7237
| 3 | 2704 | 122 | 95 | 152 | 22 | 16.7104
| 4 | 1047 | 95 | 79 | 118 | 11 | 10.8812
| 5 | 2175 | 108 | 80 | 157 | 20 | 16.9286
| 6 | 2158 | 113 | 85 | 133 | 19 | 12.925
| 7 | 2587 | 152 | 110 | 183 | 17 | 21.7126
| 8 | 1696 | 113 | 88 | 145 | 15 | 13.6093
| 9 | 2985 | 119 | 88 | 164 | 25 | 20.0915
| 10 | 2961 | 134 | 86 | 182 | 22 | 27.4946
| 11 | 1371 | 114 | 99 | 140 | 12 | 11.9583
| 12 | 2076 | 109 | 96 | 128 | 19 | 8.6378
| 13 | 2134 | 125 | 94 | 161 | 17 | 15.11
| 14 | 1949 | 121 | 92 | 145 | 16 | 14.355
| 15 | 2758 | 102 | 52 | 157 | 27 | 29.3978
| 16 | 4654 | 136 | 93 | 170 | 34 | 18.6872
| 17 | 2399 | 104 | 80 | 145 | 23 | 16.4026
| 18 | 1519 | 108 | 92 | 140 | 14 | 13.8203
| 19 | 1586 | 113 | 76 | 133 | 14 | 15.6598
| 20 | 5532 | 128 | 83 | 184 | 43 | 24.6654
| 21 | 1581 | 105 | 90 | 126 | 15 | 10.4335
| 22 | 937 | 72 | 49 | 85 | 13 | 8.8081
| 23 | 1899 | 105 | 84 | 133 | 18 | 15.322
| 24 | 1298 | 92 | 76 | 120 | 14 | 11.9486
| 25 | 1293 | 99 | 75 | 118 | 13 | 13.8864
| 26 | 2374 | 113 | 77 | 164 | 21 | 23.5149
| 27 | 1464 | 91 | 67 | 122 | 16 | 16.2686
| 28 | 1280 | 106 | 83 | 128 | 12 | 13.9545
| 29 | 3061 | 117 | 73 | 172 | 26 | 29.7503
30
31
32
33
34
35
36
37
38
39
40
41
42
43
44
45
46
47
48
49
50
51
52
53
54
55
56
57
58
59
60
61
62
63
64
65
66
67
68
69
70
71
72
73
74
75
76
77
78
79
80
81
82
83
84
85
86
87
88
89
90
91
92
93
94
95
96
97
98
99
100
101
102
103
104
105
106
107
108
109
110
111
112
113
114
115
116
117
118
119
120
121
122
123
124
125
126
127
128
129
130
131
132
133
134
135
136
137
138
139
140
141
142
143
144
145
146
147
148
149
150
151
152
153
154
155
156
157
158
159
160
161
162
163
164
165
166
167
168
169
170
171
172
173
174
175
176
177
178
179
180
181
# of dots | 29
Averages |  | 2197.4483 | [6 empty] | 110.7241
Cell # 21
|  | Sum | Mean | Min | Max | Area | StdDev | Cy3 Noise
| DAPI | 16944957 | 20.0301 | 1 | 561 | 845976 | 58.6893 | 6.7821
| 1 | 2508 | 71 | 37 | 112 | 35 | 19.4445
| 2 | 1878 | 64 | 38 | 94 | 29 | 11.7595
| 3 | 3108 | 81 | 40 | 127 | 38 | 23.727
| 4 | 1362 | 68 | 49 | 84 | 20 | 10.2905
| 5 | 1830 | 61 | 29 | 96 | 30 | 19.8945
| 6 | 1560 | 62 | 36 | 102 | 25 | 14.3207
| 7 | 1532 | 58 | 37 | 83 | 26 | 13.685
| 8 | 4324 | 96 | 42 | 166 | 45 | 29.2132
| 9 | 4058 | 109 | 64 | 164 | 37 | 26.5952
| 10 | 6111 | 105 | 51 | 169 | 58 | 26.92
| 11 | 4103 | 89 | 36 | 132 | 46 | 23.0695
| 12 | 1050 | 75 | 61 | 90 | 14 | 8.302
| 13 | 2985 | 93 | 56 | 134 | 32 | 21.2883
| 14 | 1979 | 82 | 52 | 110 | 24 | 15.4652
| 15 | 1549 | 73 | 45 | 104 | 21 | 15.0067
| 16 | 2992 | 99 | 63 | 145 | 30 | 19.4759
| 17 | 2695 | 77 | 29 | 141 | 35 | 26.4953
| 18 | 1114 | 79 | 60 | 107 | 14 | 13.967
| 19 | 1469 | 81 | 48 | 105 | 18 | 15.391
| 20 | 632 | 63 | 42 | 79 | 10 | 12.0554
| 21 | 4412 | 105 | 46 | 177 | 42 | 33.7154
| 22 | 2854 | 83 | 45 | 138 | 34 | 18.8455
| 23 | 2242 | 77 | 41 | 110 | 29 | 16.4892
| 24 | 3921 | 112 | 74 | 159 | 35 | 25.1554
| 25 | 928 | 54 | 31 | 73 | 17 | 12.2984
| 26 | 2621 | 97 | 62 | 136 | 27 | 19.1291
| 27 | 2871 | 68 | 50 | 97 | 42 | 10.5865
| 28 | 2257 | 83 | 38 | 132 | 27 | 20.2257
| 29 | 3286 | 74 | 23 | 127 | 44 | 28.0324
| 30 | 2424 | 83 | 48 | 127 | 29 | 20.0882
| 31 | 2362 | 84 | 42 | 117 | 28 | 19.1137
| 32 | 2980 | 93 | 33 | 143 | 32 | 30.6173
| 33 | 1413 | 64 | 36 | 93 | 22 | 13.9301
| 34 | 4162 | 90 | 51 | 161 | 46 | 25.85
| 35 | 2508 | 92 | 45 | 129 | 27 | 21.4799
| 36 | 1074 | 63 | 42 | 79 | 17 | 9.9279
| 37 | 2348 | 75 | 40 | 107 | 31 | 15.8082
| 38 | 1463 | 66 | 38 | 82 | 22 | 11.4372
| 39 | 2865 | 84 | 41 | 120 | 34 | 19.5409
| 40 | 2171 | 72 | 37 | 114 | 30 | 17.7424
| 41 | 2516 | 83 | 50 | 115 | 30 | 16.799
| 42 | 495 | 45 | 30 | 54 | 11 | 7.4967
| 43 | 392 | 39 | 20 | 50 | 10 | 9.0431
| 44 | 611 | 61 | 43 | 71 | 10 | 8.36
| 45 | 2306 | 72 | 29 | 109 | 32 | 19.8136
| 46 | 1838 | 63 | 38 | 91 | 29 | 13.8164
| 47 | 1176 | 69 | 47 | 88 | 17 | 10.7267
| 48 | 857 | 61 | 44 | 86 | 14 | 11.5059
| 49 | 690 | 53 | 40 | 70 | 13 | 6.5383
| 50 | 1409 | 64 | 26 | 91 | 22 | 17.4042
| 51 | 1684 | 73 | 50 | 111 | 23 | 15.4464
| 52 | 2612 | 81 | 45 | 123 | 32 | 23.0259
| 53 | 1967 | 67 | 36 | 99 | 29 | 16.0334
54
55
56
57
58
59
60
61
62
63
64
65
66
67
68
69
70
71
72
73
74
75
76
77
78
79
80
81
82
83
84
85
86
87
88
89
90
91
92
93
94
95
96
97
98
99
100
101
102
103
104
105
106
107
108
109
110
111
112
113
114
115
116
117
118
119
120
121
122
123
124
125
126
127
128
129
130
131
132
133
134
135
136
137
138
139
140
141
142
143
144
145
146
147
148
149
150
151
152
153
154
155
156
157
158
159
160
161
162
163
164
165
166
167
168
169
170
171
172
173
174
175
176
177
178
179
180
181
# of dots | 53
Averages |  | 2236.8679 | [6 empty] | 76.1509
Cell # 22
|  | Sum | Mean | Min | Max | Area | StdDev | Cy3 Noise
| DAPI | 20501563 | 38.4325 | 1 | 589 | 533444 | 75.5435 | 6.8943
| 1 | 3268 | 105 | 66 | 144 | 31 | 22.6296
| 2 | 995 | 90 | 64 | 116 | 11 | 16.6042
| 3 | 5109 | 108 | 75 | 152 | 47 | 20.6561
| 4 | 1932 | 80 | 56 | 107 | 24 | 12.3992
| 5 | 1252 | 78 | 56 | 104 | 16 | 12.4365
| 6 | 1057 | 75 | 58 | 90 | 14 | 8.2415
| 7 | 1576 | 82 | 63 | 119 | 19 | 14.0673
| 8 | 2004 | 80 | 54 | 120 | 25 | 18.7728
| 9 | 2060 | 76 | 42 | 110 | 27 | 16.4948
| 10 | 2333 | 101 | 74 | 147 | 23 | 19.4305
| 11 | 1083 | 83 | 56 | 108 | 13 | 14.3875
| 12 | 1577 | 92 | 63 | 118 | 17 | 14.2588
| 13 | 2322 | 105 | 71 | 145 | 22 | 21.9545
| 14 | 2260 | 94 | 74 | 125 | 24 | 14.0124
| 15 | 1639 | 96 | 68 | 125 | 17 | 15.1678
| 16 | 882 | 80 | 65 | 99 | 11 | 12.2963
| 17 | 6148 | 125 | 62 | 221 | 49 | 44.4913
| 18 | 3534 | 110 | 88 | 142 | 32 | 14.7954
| 19 | 3127 | 107 | 67 | 140 | 29 | 19.0825
| 20 | 3402 | 109 | 77 | 155 | 31 | 17.4957
| 21 | 1006 | 67 | 50 | 86 | 15 | 9.8597
| 22 | 1537 | 85 | 62 | 107 | 18 | 12.4404
| 23 | 2035 | 88 | 62 | 129 | 23 | 16.1541
| 24 | 3851 | 113 | 64 | 174 | 34 | 28.785
| 25 | 1104 | 84 | 67 | 102 | 13 | 10.328
| 26 | 2083 | 94 | 59 | 139 | 22 | 19.1199
| 27 | 981 | 98 | 74 | 122 | 10 | 15.864
| 28 | 3130 | 111 | 74 | 150 | 28 | 23.7502
| 29 | 2226 | 96 | 63 | 139 | 23 | 17.5706
| 30 | 5100 | 127 | 63 | 218 | 40 | 36.8531
| 31 | 2505 | 100 | 60 | 135 | 25 | 16.9029
| 32 | 1348 | 74 | 56 | 94 | 18 | 13.0924
| 33 | 1134 | 81 | 57 | 119 | 14 | 18.4433
| 34 | 1736 | 82 | 49 | 128 | 21 | 20.0574
| 35 | 858 | 61 | 47 | 75 | 14 | 10.4808
| 36 | 4043 | 103 | 40 | 193 | 39 | 44.1957
37
38
39
40
41
42
43
44
45
46
47
48
49
50
51
52
53
54
55
56
57
58
59
60
61
62
63
64
65
66
67
68
69
70
71
72
73
74
75
76
77
78
79
80
81
82
83
84
85
86
87
88
89
90
91
92
93
94
95
96
97
98
99
100
101
102
103
104
105
106
107
108
109
110
111
112
113
114
115
116
117
118
119
120
121
122
123
124
125
126
127
128
129
130
131
132
133
134
135
136
137
138
139
140
141
142
143
144
145
146
147
148
149
150
151
152
153
154
155
156
157
158
159
160
161
162
163
164
165
166
167
168
169
170
171
172
173
174
175
176
177
178
179
180
181
# of dots | 36
Averages |  | 2284.3611 | [6 empty] | 92.7778
Cell # 23
|  | Sum | Mean | Min | Max | Area | StdDev | Cy3 Noise
| DAPI | 26059840 | 40.63 | 1 | 581 | 641394 | 70.9964 | 9.1974
| 1 | 1200 | 75 | 56 | 100 | 16 | 12.4204
| 2 | 1493 | 71 | 47 | 101 | 21 | 13.0384
| 4 | 2715 | 87 | 43 | 141 | 31 | 23.9917
| 5 | 2471 | 85 | 52 | 121 | 29 | 20.3452
| 6 | 922 | 70 | 51 | 84 | 13 | 10.4642
| 7 | 3538 | 98 | 43 | 174 | 36 | 34.2019
| 8 | 1856 | 66 | 42 | 104 | 28 | 16.6644
| 9 | 2103 | 80 | 50 | 115 | 26 | 18.0854
| 10 | 1222 | 76 | 65 | 93 | 16 | 7.4207
| 11 | 1739 | 79 | 50 | 98 | 22 | 10.987
| 12 | 2783 | 69 | 38 | 102 | 40 | 14.6524
| 13 | 1236 | 68 | 38 | 100 | 18 | 18.1853
| 14 | 872 | 54 | 26 | 80 | 16 | 13.0486
| 15 | 2710 | 90 | 56 | 133 | 30 | 21.1497
| 16 | 2253 | 77 | 50 | 123 | 29 | 19.4349
| 17 | 1042 | 65 | 32 | 90 | 16 | 12.2093
| 18 | 2208 | 88 | 62 | 123 | 25 | 17.767
| 19 | 1573 | 74 | 45 | 107 | 21 | 17.8087
| 20 | 1342 | 74 | 51 | 101 | 18 | 13.5733
| 21 | 680 | 61 | 48 | 83 | 11 | 12.6925
| 22 | 1134 | 59 | 34 | 96 | 19 | 13.2056
| 23 | 3009 | 85 | 44 | 134 | 35 | 25.0423
| 24 | 2183 | 80 | 49 | 119 | 27 | 16.3484
| 25 | 2116 | 84 | 54 | 123 | 25 | 17.5262
| 26 | 1829 | 55 | 25 | 106 | 33 | 18.6899
| 27 | 789 | 65 | 41 | 83 | 12 | 10.4664
| 28 | 896 | 64 | 41 | 78 | 14 | 10.9965
| 29 | 3178 | 90 | 47 | 135 | 35 | 23.1542
| 30 | 707 | 64 | 45 | 86 | 11 | 12.5499
| 31 | 1436 | 68 | 48 | 97 | 21 | 14.9766
| 32 | 579 | 52 | 28 | 63 | 11 | 10.9225
| 33 | 1825 | 79 | 50 | 108 | 23 | 17.7713
| 34 | 1069 | 66 | 36 | 103 | 16 | 14.7535
34
35
36
37
38
39
40
41
42
43
44
45
46
47
48
49
50
51
52
53
54
55
56
57
58
59
60
61
62
63
64
65
66
67
68
69
70
71
72
73
74
75
76
77
78
79
80
81
82
83
84
85
86
87
88
89
90
91
92
93
94
95
96
97
98
99
100
101
102
103
104
105
106
107
108
109
110
111
112
113
114
115
116
117
118
119
120
121
122
123
124
125
126
127
128
129
130
131
132
133
134
135
136
137
138
139
140
141
142
143
144
145
146
147
148
149
150
151
152
153
154
155
156
157
158
159
160
161
162
163
164
165
166
167
168
169
170
171
172
173
174
175
176
177
178
179
180
181
# of dots | 33
Averages |  | 1718.4242 | [6 empty] | 73.2727
Cell # 24
|  | Sum | Mean | Min | Max | Area | StdDev | Cy3 Noise
| DAPI | 53609474 | 70.3556 | 1 | 972 | 761979 | 99.7719 | 16.4622
| 1 | 1939 | 62 | 30 | 81 | 31 | 11.6032
| 2 | 642 | 53 | 39 | 70 | 12 | 10.2602
| 3 | 1619 | 47 | 25 | 69 | 34 | 12.2363
| 4 | 6450 | 82 | 41 | 138 | 78 | 22.2506
| 5 | 1535 | 47 | 21 | 84 | 32 | 13.5134
| 6 | 3398 | 72 | 37 | 123 | 47 | 20.271
| 7 | 1586 | 49 | 31 | 77 | 32 | 10.1187
| 8 | 1721 | 52 | 13 | 89 | 33 | 19.1532
| 9 | 1798 | 62 | 37 | 89 | 29 | 15.0973
| 10 | 2362 | 62 | 34 | 98 | 38 | 15.8609
| 11 | 2641 | 61 | 35 | 113 | 43 | 16.5616
| 12 | 3323 | 81 | 42 | 145 | 41 | 25.707
| 13 | 520 | 47 | 36 | 67 | 11 | 9.7622
| 14 | 896 | 49 | 34 | 66 | 18 | 8.5955
| 15 | 1413 | 54 | 32 | 74 | 26 | 12.1836
| 16 | 524 | 34 | 14 | 59 | 15 | 12.4097
| 17 | 1480 | 77 | 60 | 103 | 19 | 11.8907
| 18 | 2422 | 75 | 45 | 111 | 32 | 17.5352
| 19 | 2452 | 61 | 20 | 95 | 40 | 19.3669
| 20 | 940 | 58 | 46 | 77 | 16 | 9.2448
| 21 | 1601 | 61 | 43 | 83 | 26 | 11.3965
| 22 | 779 | 77 | 44 | 96 | 10 | 14.7385
| 23 | 2031 | 72 | 47 | 96 | 28 | 11.0101
| 24 | 758 | 63 | 38 | 85 | 12 | 13.1909
| 25 | 4009 | 97 | 58 | 150 | 41 | 25.976
| 26 | 4082 | 80 | 55 | 109 | 51 | 13.8116
| 27 | 2814 | 65 | 25 | 116 | 43 | 23.1038
| 28 | 854 | 53 | 38 | 69 | 16 | 8.1568
| 29 | 1128 | 56 | 31 | 82 | 20 | 11.6529
| 30 | 1656 | 57 | 31 | 88 | 29 | 14.329
| 31 | 2147 | 71 | 29 | 114 | 30 | 19.1554
| 32 | 3276 | 68 | 37 | 102 | 48 | 13.0629
| 33 | 1289 | 64 | 49 | 82 | 20 | 9.1047
| 34 | 1691 | 62 | 37 | 95 | 27 | 12.2584
| 35 | 2403 | 63 | 29 | 115 | 38 | 19.8065
| 36 | 3148 | 71 | 38 | 131 | 44 | 23.2939
| 37 | 956 | 50 | 38 | 64 | 19 | 7.8316
| 38 | 1325 | 60 | 36 | 99 | 22 | 14.9108
| 39 | 1470 | 49 | 24 | 71 | 30 | 12.8841
| 40 | 1977 | 56 | 25 | 99 | 35 | 16.6159
| 41 | 793 | 61 | 44 | 82 | 13 | 11.2398
| 42 | 2258 | 59 | 29 | 85 | 38 | 15.9187
| 43 | 815 | 50 | 28 | 72 | 16 | 10.9392
| 44 | 996 | 66 | 42 | 86 | 15 | 12.3056
| 45 | 3974 | 84 | 45 | 148 | 47 | 26.8765
| 46 | 2544 | 51 | 10 | 108 | 49 | 21.2862
| 47 | 1511 | 79 | 58 | 110 | 19 | 14.1067
| 48 | 3461 | 82 | 42 | 132 | 42 | 24.4755
| 49 | 876 | 46 | 27 | 69 | 19 | 11.0504
| 50 | 1995 | 64 | 28 | 99 | 31 | 15.8377
| 51 | 1417 | 52 | 13 | 75 | 27 | 15.5452
| 52 | 1670 | 55 | 32 | 84 | 30 | 13.0701
| 53 | 1883 | 67 | 48 | 92 | 28 | 12.92
| 54 | 482 | 48 | 36 | 59 | 10 | 8.6152
| 55 | 2236 | 52 | 27 | 87 | 43 | 15.1422
| 56 | 3491 | 83 | 45 | 132 | 42 | 21.3627
| 57 | 4905 | 79 | 20 | 169 | 62 | 34.8719
| 58 | 2272 | 71 | 40 | 107 | 32 | 17.9641
| 59 | 3101 | 88 | 48 | 126 | 35 | 18.4319
| 60 | 3433 | 78 | 51 | 110 | 44 | 15.0866
| 61 | 4328 | 96 | 57 | 173 | 45 | 26.2912
| 62 | 2009 | 62 | 27 | 103 | 32 | 15.8348
| 63 | 1095 | 57 | 28 | 73 | 19 | 11.6905
| 64 | 557 | 55 | 47 | 64 | 10 | 5.7057
| 65 | 4575 | 97 | 48 | 181 | 47 | 33.0224
| 66 | 3967 | 80 | 39 | 136 | 49 | 25.357
| 67 | 4062 | 84 | 47 | 139 | 48 | 22.8389
| 68 | 1607 | 51 | 25 | 71 | 31 | 14.1727
| 69 | 1114 | 48 | 30 | 62 | 23 | 8.676
| 70 | 686 | 49 | 29 | 59 | 14 | 7.6359
| 71 | 2623 | 63 | 36 | 105 | 41 | 16.9115
| 72 | 2842 | 66 | 34 | 117 | 43 | 20.3914
| 73 | 1613 | 53 | 20 | 78 | 30 | 15.5286
| 74 | 778 | 43 | 21 | 60 | 18 | 9.6406
| 75 | 2310 | 53 | 34 | 92 | 43 | 10.5028
| 76 | 1403 | 45 | 25 | 69 | 31 | 10.5483
| 77 | 1141 | 49 | 20 | 80 | 23 | 15.8917
| 78 | 1359 | 56 | 25 | 82 | 24 | 13.7793
| 79 | 2239 | 60 | 36 | 94 | 37 | 13.8373
80
81
82
83
84
85
86
87
88
89
90
91
92
93
94
95
96
97
98
99
100
101
102
103
104
105
106
107
108
109
110
111
112
113
114
115
116
117
118
119
120
121
122
123
124
125
126
127
128
129
130
131
132
133
134
135
136
137
138
139
140
141
142
143
144
145
146
147
148
149
150
151
152
153
154
155
156
157
158
159
160
161
162
163
164
165
166
167
168
169
170
171
172
173
174
175
176
177
178
179
180
181
# of dots | 79
Averages |  | 2069.3165 | [6 empty] | 62.8101
Cell # 25
|  | Sum | Mean | Min | Max | Area | StdDev | Cy3 Noise
| DAPI | 34603599 | 56.6461 | 1 | 724 | 610874 | 95.2522 | 27.3069
| 1 | 1380 | 76 | 49 | 101 | 18 | 14.947
| 2 | 1552 | 77 | 38 | 105 | 20 | 17.1771
| 3 | 2918 | 88 | 48 | 127 | 33 | 23.2755
| 4 | 1119 | 69 | 44 | 100 | 16 | 13.926
| 5 | 1955 | 85 | 58 | 108 | 23 | 13.4907
| 6 | 6165 | 146 | 72 | 256 | 42 | 51.8998
| 7 | 1407 | 93 | 61 | 126 | 15 | 15.861
| 8 | 2049 | 68 | 21 | 122 | 30 | 26.8989
| 9 | 806 | 80 | 65 | 100 | 10 | 10.2524
| 10 | 1725 | 90 | 55 | 117 | 19 | 15.8272
| 11 | 2048 | 97 | 62 | 123 | 21 | 13.9768
| 12 | 1186 | 98 | 72 | 124 | 12 | 15.4626
| 13 | 1265 | 90 | 71 | 108 | 14 | 12.5238
| 14 | 2604 | 100 | 59 | 161 | 26 | 24.8451
| 15 | 1271 | 70 | 45 | 91 | 18 | 14.5056
| 16 | 1632 | 81 | 57 | 108 | 20 | 14.9807
| 17 | 1304 | 130 | 108 | 156 | 10 | 16.9837
| 18 | 6839 | 136 | 71 | 222 | 50 | 39.5957
| 19 | 1910 | 86 | 60 | 117 | 22 | 16.5155
| 20 | 1105 | 100 | 79 | 124 | 11 | 13.4796
| 21 | 2077 | 98 | 78 | 121 | 21 | 11.2938
| 22 | 2124 | 106 | 73 | 145 | 20 | 20.7466
| 23 | 1312 | 100 | 91 | 119 | 13 | 8.1343
| 24 | 1366 | 91 | 71 | 110 | 15 | 11.7078
| 25 | 3220 | 119 | 71 | 163 | 27 | 24.5709
| 26 | 3019 | 125 | 78 | 168 | 24 | 22.35
| 27 | 4546 | 116 | 58 | 200 | 39 | 34.3511
| 28 | 4185 | 110 | 68 | 160 | 38 | 24.2192
| 29 | 2716 | 142 | 109 | 187 | 19 | 21.3333
| 30 | 1400 | 116 | 99 | 134 | 12 | 10.0995
| 31 | 1370 | 72 | 56 | 116 | 19 | 14.1578
| 32 | 3868 | 133 | 101 | 192 | 29 | 23.297
| 33 | 2223 | 101 | 75 | 133 | 22 | 18.412
| 34 | 2599 | 123 | 93 | 166 | 21 | 18.4337
| 35 | 3391 | 89 | 46 | 140 | 38 | 21.6139
| 36 | 1094 | 99 | 87 | 110 | 11 | 7.931
| 37 | 922 | 92 | 72 | 107 | 10 | 9.7525
| 38 | 1510 | 107 | 84 | 123 | 14 | 12.3538
| 39 | 2863 | 114 | 70 | 170 | 25 | 25.1288
| 40 | 3877 | 94 | 56 | 135 | 41 | 19.5646
| 41 | 850 | 85 | 72 | 95 | 10 | 7.8316
| 42 | 988 | 98 | 87 | 106 | 10 | 5.416
| 43 | 1904 | 79 | 48 | 111 | 24 | 17.5673
| 44 | 5236 | 130 | 80 | 208 | 40 | 34.2757
| 45 | 2223 | 92 | 63 | 131 | 24 | 20.444
| 46 | 1849 | 66 | 34 | 106 | 28 | 21.5209
| 47 | 2429 | 75 | 35 | 119 | 32 | 23.3977
48
49
50
51
52
53
54
55
56
57
58
59
60
61
62
63
64
65
66
67
68
69
70
71
72
73
74
75
76
77
78
79
80
81
82
83
84
85
86
87
88
89
90
91
92
93
94
95
96
97
98
99
100
101
102
103
104
105
106
107
108
109
110
111
112
113
114
115
116
117
118
119
120
121
122
123
124
125
126
127
128
129
130
131
132
133
134
135
136
137
138
139
140
141
142
143
144
145
146
147
148
149
150
151
152
153
154
155
156
157
158
159
160
161
162
163
164
165
166
167
168
169
170
171
172
173
174
175
176
177
178
179
180
181
# of dots | 47
Averages |  | 2285.1277 | [6 empty] | 98.5532
Cell # 26
|  | Sum | Mean | Min | Max | Area | StdDev | Cy3 Noise
| DAPI | 27579077 | 47.2014 | 1 | 797 | 584285 | 99.1448 | 8.7684
| 1 | 1491 | 67 | 48 | 97 | 22 | 12.8415
| 2 | 1291 | 64 | 40 | 81 | 20 | 10.1125
| 3 | 1052 | 70 | 53 | 92 | 15 | 9.5169
| 4 | 4618 | 102 | 30 | 198 | 45 | 45.9095
| 5 | 2508 | 78 | 43 | 110 | 32 | 14.4065
| 6 | 1750 | 70 | 48 | 102 | 25 | 16.2224
| 7 | 1167 | 58 | 36 | 81 | 20 | 9.971
| 8 | 2850 | 83 | 46 | 144 | 34 | 26.9691
| 9 | 1295 | 68 | 42 | 90 | 19 | 13.9463
| 10 | 2399 | 77 | 30 | 143 | 31 | 28.1235
| 11 | 1627 | 73 | 38 | 97 | 22 | 14.2411
| 12 | 3754 | 87 | 40 | 152 | 43 | 27.0559
| 13 | 848 | 60 | 45 | 77 | 14 | 8.2834
| 14 | 3054 | 89 | 48 | 146 | 34 | 27.0902
| 15 | 1635 | 74 | 45 | 95 | 22 | 11.5119
| 16 | 1104 | 73 | 48 | 95 | 15 | 12.3143
| 17 | 5907 | 128 | 48 | 238 | 46 | 54.4073
| 18 | 1344 | 67 | 31 | 90 | 20 | 12.4562
| 19 | 1262 | 78 | 61 | 117 | 16 | 16.1038
| 20 | 1463 | 77 | 49 | 97 | 19 | 12.9443
| 21 | 1226 | 72 | 48 | 94 | 17 | 11.7792
| 22 | 3265 | 88 | 58 | 147 | 37 | 24.8345
| 23 | 1582 | 79 | 64 | 98 | 20 | 9.7387
| 24 | 5275 | 117 | 58 | 206 | 45 | 42.6375
| 25 | 1130 | 80 | 58 | 101 | 14 | 13.1851
| 26 | 2543 | 90 | 51 | 133 | 28 | 23.1092
| 27 | 2016 | 80 | 49 | 115 | 25 | 19.4208
| 28 | 930 | 66 | 51 | 81 | 14 | 7.1683
| 29 | 2165 | 90 | 69 | 119 | 24 | 14.1805
| 30 | 3279 | 96 | 47 | 165 | 34 | 35.0562
| 31 | 2360 | 73 | 38 | 112 | 32 | 17.6471
| 32 | 1116 | 69 | 56 | 89 | 16 | 10.5956
| 33 | 1355 | 75 | 48 | 94 | 18 | 11.1487
| 34 | 797 | 72 | 64 | 84 | 11 | 6.2209
| 35 | 3252 | 95 | 43 | 174 | 34 | 31.5057
| 36 | 1407 | 78 | 52 | 101 | 18 | 14.6428
| 37 | 1575 | 75 | 40 | 114 | 21 | 18.6091
| 38 | 5906 | 125 | 47 | 257 | 47 | 53.7634
| 39 | 3990 | 84 | 55 | 143 | 47 | 19.8735
| 40 | 1882 | 89 | 54 | 131 | 21 | 19.1664
| 41 | 840 | 64 | 46 | 100 | 13 | 13.9881
| 42 | 5230 | 104 | 57 | 205 | 50 | 39.8482
| 43 | 580 | 48 | 34 | 62 | 12 | 7.8393
| 44 | 654 | 59 | 32 | 84 | 11 | 13.7441
| 45 | 3982 | 107 | 59 | 193 | 37 | 37.8025
| 46 | 2229 | 82 | 49 | 134 | 27 | 19.4491
| 47 | 959 | 68 | 47 | 88 | 14 | 11.6915
| 48 | 2229 | 89 | 50 | 130 | 25 | 18.4323
| 49 | 881 | 62 | 42 | 77 | 14 | 10.7668
| 50 | 918 | 76 | 46 | 95 | 12 | 14.3019
| 51 | 826 | 48 | 31 | 65 | 17 | 9.2128
52
53
54
55
56
57
58
59
60
61
62
63
64
65
66
67
68
69
70
71
72
73
74
75
76
77
78
79
80
81
82
83
84
85
86
87
88
89
90
91
92
93
94
95
96
97
98
99
100
101
102
103
104
105
106
107
108
109
110
111
112
113
114
115
116
117
118
119
120
121
122
123
124
125
126
127
128
129
130
131
132
133
134
135
136
137
138
139
140
141
142
143
144
145
146
147
148
149
150
151
152
153
154
155
156
157
158
159
160
161
162
163
164
165
166
167
168
169
170
171
172
173
174
175
176
177
178
179
180
181
# of dots | 51
Averages |  | 2133.2941 | [6 empty] | 79.2745
Cell # 27
|  | Sum | Mean | Min | Max | Area | StdDev | Cy3 Noise
| DAPI | 24439718 | 34.5613 | 1 | 795 | 707141 | 64.9059 | 5.9084
| 1 | 1365 | 54 | 24 | 86 | 25 | 16.2647
| 2 | 811 | 42 | 21 | 59 | 19 | 8.3832
| 3 | 2256 | 68 | 36 | 111 | 33 | 19.4904
| 4 | 1602 | 45 | 26 | 64 | 35 | 10.9746
| 5 | 1163 | 52 | 33 | 80 | 22 | 12.4537
| 6 | 2578 | 69 | 33 | 120 | 37 | 22.3364
| 7 | 8372 | 119 | 20 | 265 | 70 | 66.1943
| 8 | 1697 | 58 | 22 | 77 | 29 | 14.8961
| 9 | 754 | 50 | 38 | 60 | 15 | 6.6117
| 10 | 860 | 53 | 35 | 72 | 16 | 10.627
| 11 | 3020 | 68 | 31 | 106 | 44 | 20.8929
| 12 | 906 | 53 | 28 | 79 | 17 | 15.4374
| 13 | 903 | 50 | 30 | 75 | 18 | 10.2412
| 14 | 1342 | 63 | 38 | 92 | 21 | 13.5259
| 15 | 892 | 52 | 33 | 71 | 17 | 11.1467
| 16 | 1271 | 57 | 30 | 82 | 22 | 14.6888
| 17 | 700 | 53 | 40 | 68 | 13 | 8.8647
| 18 | 746 | 53 | 31 | 78 | 14 | 11.395
| 19 | 848 | 60 | 43 | 81 | 14 | 10.7632
| 20 | 1726 | 69 | 37 | 115 | 25 | 20.1815
| 21 | 2680 | 72 | 40 | 121 | 37 | 20.3033
| 22 | 2131 | 81 | 37 | 122 | 26 | 20.7605
| 23 | 618 | 51 | 30 | 67 | 12 | 12.3877
| 24 | 1682 | 58 | 25 | 93 | 29 | 20.041
| 25 | 774 | 55 | 40 | 71 | 14 | 9.0043
| 26 | 417 | 41 | 28 | 61 | 10 | 9.609
| 27 | 2035 | 65 | 31 | 102 | 31 | 17.1464
| 28 | 1838 | 68 | 30 | 102 | 27 | 20.2599
| 29 | 1625 | 58 | 31 | 84 | 28 | 15.836
| 30 | 3461 | 60 | 16 | 136 | 57 | 26.699
31
32
33
34
35
36
37
38
39
40
41
42
43
44
45
46
47
48
49
50
51
52
53
54
55
56
57
58
59
60
61
62
63
64
65
66
67
68
69
70
71
72
73
74
75
76
77
78
79
80
81
82
83
84
85
86
87
88
89
90
91
92
93
94
95
96
97
98
99
100
101
102
103
104
105
106
107
108
109
110
111
112
113
114
115
116
117
118
119
120
121
122
123
124
125
126
127
128
129
130
131
132
133
134
135
136
137
138
139
140
141
142
143
144
145
146
147
148
149
150
151
152
153
154
155
156
157
158
159
160
161
162
163
164
165
166
167
168
169
170
171
172
173
174
175
176
177
178
179
180
181
# of dots | 30
Averages |  | 1702.4333 | [6 empty] | 59.9
Cell # 28
|  | Sum | Mean | Min | Max | Area | StdDev | Cy3 Noise
| DAPI | 21113274 | 32.0399 | 1 | 633 | 658968 | 74.5486 | 6.5949
| 1 | 2934 | 77 | 44 | 137 | 38 | 23.9233
| 2 | 1642 | 68 | 36 | 98 | 24 | 15.7756
| 3 | 1288 | 67 | 47 | 96 | 19 | 14.3042
| 4 | 3705 | 72 | 30 | 126 | 51 | 23.2848
| 5 | 1422 | 64 | 43 | 93 | 22 | 11.0884
| 6 | 670 | 55 | 43 | 69 | 12 | 7.5799
| 7 | 2456 | 74 | 33 | 119 | 33 | 21.0283
| 8 | 2158 | 69 | 26 | 107 | 31 | 19.5559
| 9 | 1386 | 60 | 34 | 103 | 23 | 15.5534
| 10 | 4457 | 101 | 29 | 165 | 44 | 33.2716
| 11 | 644 | 53 | 28 | 71 | 12 | 11.7241
| 12 | 654 | 54 | 35 | 83 | 12 | 13.9284
| 13 | 1785 | 61 | 38 | 87 | 29 | 13.6382
| 14 | 9451 | 90 | 35 | 162 | 104 | 27.161
| 15 | 719 | 59 | 40 | 88 | 12 | 14.0357
| 16 | 3215 | 86 | 42 | 148 | 37 | 25.9214
| 17 | 648 | 58 | 23 | 75 | 11 | 14.6969
| 18 | 2791 | 87 | 43 | 138 | 32 | 21.373
| 19 | 2934 | 71 | 38 | 125 | 41 | 22.5992
| 20 | 584 | 53 | 42 | 70 | 11 | 7.5697
| 21 | 2046 | 66 | 37 | 103 | 31 | 15.5306
| 22 | 1729 | 59 | 26 | 91 | 29 | 14.4197
| 23 | 2081 | 59 | 22 | 110 | 35 | 21.996
| 24 | 3520 | 95 | 46 | 167 | 37 | 31.7993
| 25 | 2796 | 73 | 36 | 119 | 38 | 22.7893
| 26 | 3274 | 69 | 36 | 118 | 47 | 18.7842
| 27 | 748 | 49 | 34 | 69 | 15 | 8.6396
| 28 | 1235 | 47 | 17 | 70 | 26 | 12.8732
| 29 | 1866 | 71 | 47 | 98 | 26 | 17.3043
| 30 | 1354 | 67 | 46 | 88 | 20 | 12.1958
| 31 | 2452 | 72 | 38 | 109 | 34 | 18.6271
| 32 | 2749 | 74 | 38 | 111 | 37 | 18.8437
| 33 | 3093 | 81 | 40 | 146 | 38 | 27.5715
| 34 | 4525 | 100 | 47 | 172 | 45 | 34.5448
| 35 | 3530 | 98 | 31 | 174 | 36 | 34.9735
| 36 | 886 | 49 | 33 | 65 | 18 | 9.0033
| 37 | 2736 | 73 | 32 | 130 | 37 | 23.859
| 38 | 3945 | 96 | 50 | 163 | 41 | 27.9602
| 39 | 1023 | 56 | 34 | 83 | 18 | 9.8369
| 40 | 2204 | 62 | 26 | 101 | 35 | 19.4649
| 41 | 2567 | 69 | 28 | 111 | 37 | 19.8116
| 42 | 1106 | 52 | 33 | 83 | 21 | 14.7648
| 43 | 1146 | 63 | 42 | 83 | 18 | 10.8682
| 44 | 2994 | 74 | 33 | 129 | 40 | 29.0199
| 45 | 2118 | 70 | 36 | 105 | 30 | 18.8734
| 46 | 1007 | 62 | 51 | 76 | 16 | 7.5851
| 47 | 3481 | 87 | 46 | 146 | 40 | 27.6373
| 48 | 4380 | 93 | 42 | 165 | 47 | 33.3098
| 49 | 1937 | 64 | 33 | 103 | 30 | 16.6578
| 50 | 2562 | 73 | 20 | 121 | 35 | 27.5345
| 51 | 939 | 55 | 40 | 65 | 17 | 8.231
| 52 | 3516 | 76 | 37 | 127 | 46 | 23.73
| 53 | 2034 | 67 | 21 | 104 | 30 | 20.5326
| 54 | 3277 | 84 | 29 | 143 | 39 | 32.3578
| 55 | 609 | 60 | 44 | 86 | 10 | 13.6178
| 56 | 1325 | 53 | 30 | 91 | 25 | 15.1327
57
58
59
60
61
62
63
64
65
66
67
68
69
70
71
72
73
74
75
76
77
78
79
80
81
82
83
84
85
86
87
88
89
90
91
92
93
94
95
96
97
98
99
100
101
102
103
104
105
106
107
108
109
110
111
112
113
114
115
116
117
118
119
120
121
122
123
124
125
126
127
128
129
130
131
132
133
134
135
136
137
138
139
140
141
142
143
144
145
146
147
148
149
150
151
152
153
154
155
156
157
158
159
160
161
162
163
164
165
166
167
168
169
170
171
172
173
174
175
176
177
178
179
180
181
# of dots | 56
Averages |  | 2291.6607 | [6 empty] | 69.5893
Cell # 29
|  | Sum | Mean | Min | Max | Area | StdDev | Cy3 Noise
| DAPI | 33253778 | 60.3045 | 1 | 724 | 551431 | 97.9781 | 28.4583
| 1 | 1380 | 81 | 56 | 104 | 17 | 13.5577
| 2 | 2466 | 94 | 54 | 126 | 26 | 20.1732
| 3 | 823 | 74 | 62 | 99 | 11 | 11.5629
| 4 | 1088 | 90 | 69 | 107 | 12 | 11.0289
| 5 | 5969 | 149 | 71 | 255 | 40 | 50.753
| 6 | 1795 | 78 | 41 | 121 | 23 | 20.5526
| 7 | 1515 | 101 | 81 | 122 | 15 | 10.9935
| 8 | 2064 | 108 | 85 | 160 | 19 | 22.0278
| 9 | 835 | 75 | 56 | 90 | 11 | 10.9636
| 10 | 1325 | 82 | 56 | 107 | 16 | 15.644
| 11 | 5887 | 147 | 103 | 221 | 40 | 35.3245
| 12 | 1398 | 93 | 68 | 116 | 15 | 14.0128
| 13 | 1593 | 113 | 93 | 144 | 14 | 18.4912
| 14 | 2803 | 121 | 70 | 162 | 23 | 24.6871
| 15 | 2040 | 136 | 100 | 167 | 15 | 18.6815
| 16 | 3968 | 124 | 57 | 199 | 32 | 31.9778
| 17 | 3378 | 116 | 67 | 159 | 29 | 22.2951
| 18 | 1989 | 153 | 131 | 186 | 13 | 15.6312
| 19 | 849 | 77 | 60 | 115 | 11 | 15.5885
| 20 | 3197 | 139 | 103 | 191 | 23 | 21.303
| 21 | 1573 | 104 | 74 | 132 | 15 | 19.9625
| 22 | 1960 | 130 | 107 | 165 | 15 | 15.269
| 23 | 2264 | 98 | 69 | 139 | 23 | 19.2661
| 24 | 2410 | 120 | 88 | 169 | 20 | 22.7318
| 25 | 3097 | 99 | 74 | 134 | 31 | 17.51
| 26 | 1373 | 85 | 54 | 110 | 16 | 14.9064
27
28
29
30
31
32
33
34
35
36
37
38
39
40
41
42
43
44
45
46
47
48
49
50
51
52
53
54
55
56
57
58
59
60
61
62
63
64
65
66
67
68
69
70
71
72
73
74
75
76
77
78
79
80
81
82
83
84
85
86
87
88
89
90
91
92
93
94
95
96
97
98
99
100
101
102
103
104
105
106
107
108
109
110
111
112
113
114
115
116
117
118
119
120
121
122
123
124
125
126
127
128
129
130
131
132
133
134
135
136
137
138
139
140
141
142
143
144
145
146
147
148
149
150
151
152
153
154
155
156
157
158
159
160
161
162
163
164
165
166
167
168
169
170
171
172
173
174
175
176
177
178
179
180
181
# of dots | 26
Averages |  | 2270.7308 | [6 empty] | 107.1923
Cell # 30
|  | Sum | Mean | Min | Max | Area | StdDev | Cy3 Noise
| DAPI | 26992770 | 43.3626 | 1 | 612 | 622489 | 79.6163 | 11.6061
| 1 | 492 | 41 | 27 | 55 | 12 | 9.4964
| 2 | 755 | 58 | 42 | 71 | 13 | 7.5664
| 3 | 4945 | 95 | 56 | 156 | 52 | 26.4675
| 4 | 1058 | 58 | 35 | 75 | 18 | 11.2981
| 5 | 1860 | 77 | 57 | 103 | 24 | 13.7904
| 6 | 699 | 58 | 46 | 70 | 12 | 8.4261
| 7 | 992 | 62 | 38 | 80 | 16 | 12.2038
| 8 | 2061 | 76 | 49 | 111 | 27 | 15.2757
| 9 | 831 | 69 | 50 | 87 | 12 | 11.2371
| 10 | 677 | 61 | 39 | 84 | 11 | 13.1225
| 11 | 1711 | 74 | 51 | 101 | 23 | 13.2648
| 12 | 2142 | 82 | 61 | 128 | 26 | 15.3232
| 13 | 2234 | 79 | 42 | 126 | 28 | 21.4838
| 14 | 1313 | 72 | 52 | 104 | 18 | 14.2313
| 15 | 5759 | 112 | 56 | 190 | 51 | 38.5552
| 16 | 1665 | 75 | 49 | 99 | 22 | 13.6678
| 17 | 1981 | 76 | 40 | 106 | 26 | 15.4182
| 18 | 1576 | 65 | 38 | 90 | 24 | 13.0251
| 19 | 578 | 57 | 41 | 69 | 10 | 9.4868
| 20 | 4065 | 99 | 47 | 161 | 41 | 30.2812
| 21 | 997 | 76 | 57 | 88 | 13 | 9.0416
| 22 | 2859 | 81 | 55 | 133 | 35 | 18.0652
| 23 | 1113 | 74 | 51 | 95 | 15 | 11.1708
| 24 | 1939 | 77 | 32 | 128 | 25 | 20.0562
| 25 | 2466 | 88 | 59 | 121 | 28 | 18.9268
| 26 | 537 | 41 | 18 | 56 | 13 | 9.7895
| 27 | 789 | 78 | 67 | 101 | 10 | 11.6571
| 28 | 3578 | 87 | 45 | 128 | 41 | 19.2178
| 29 | 516 | 51 | 40 | 66 | 10 | 8.4196
| 30 | 4820 | 100 | 48 | 163 | 48 | 29.0143
| 31 | 1347 | 64 | 38 | 106 | 21 | 15.4353
| 32 | 2796 | 75 | 48 | 119 | 37 | 18.2094
| 33 | 976 | 69 | 44 | 87 | 14 | 10.583
| 34 | 805 | 61 | 49 | 79 | 13 | 7.9896
| 35 | 1926 | 80 | 40 | 104 | 24 | 16.608
| 36 | 2462 | 84 | 58 | 121 | 29 | 16.9284
| 37 | 1946 | 72 | 38 | 91 | 27 | 12.3693
| 38 | 1316 | 69 | 51 | 89 | 19 | 11.262
| 39 | 1787 | 66 | 47 | 84 | 27 | 9.5937
| 40 | 1951 | 81 | 50 | 111 | 24 | 14.9681
| 41 | 4014 | 93 | 50 | 153 | 43 | 26.5487
| 42 | 4532 | 80 | 44 | 119 | 56 | 17.8264
| 43 | 3381 | 99 | 62 | 137 | 34 | 21.5315
| 44 | 1457 | 80 | 55 | 106 | 18 | 14.1442
| 45 | 3167 | 85 | 33 | 148 | 37 | 30.7246
| 46 | 863 | 61 | 47 | 78 | 14 | 10.6735
| 47 | 1946 | 81 | 55 | 112 | 24 | 16.3574
| 48 | 978 | 61 | 45 | 76 | 16 | 7.5982
| 49 | 3102 | 83 | 47 | 119 | 37 | 18.2825
| 50 | 1150 | 71 | 40 | 108 | 16 | 15.9708
| 51 | 723 | 60 | 38 | 78 | 12 | 11.9126
| 52 | 1236 | 68 | 45 | 99 | 18 | 14.5925
| 53 | 1885 | 65 | 17 | 95 | 29 | 15.0048
54
55
56
57
58
59
60
61
62
63
64
65
66
67
68
69
70
71
72
73
74
75
76
77
78
79
80
81
82
83
84
85
86
87
88
89
90
91
92
93
94
95
96
97
98
99
100
101
102
103
104
105
106
107
108
109
110
111
112
113
114
115
116
117
118
119
120
121
122
123
124
125
126
127
128
129
130
131
132
133
134
135
136
137
138
139
140
141
142
143
144
145
146
147
148
149
150
151
152
153
154
155
156
157
158
159
160
161
162
163
164
165
166
167
168
169
170
171
172
173
174
175
176
177
178
179
180
181
# of dots | 53
Averages |  | 1938.7547 | [6 empty] | 73.717
Cell # 31
|  | Sum | Mean | Min | Max | Area | StdDev | Cy3 Noise
| DAPI | 52987845 | 111.4459 | 1 | 980 | 475458 | 131.083 | 48.4561
| 1 | 979 | 89 | 69 | 101 | 11 | 9.6125
| 2 | 2112 | 105 | 72 | 151 | 20 | 22.3795
| 3 | 1340 | 103 | 86 | 123 | 13 | 9.3318
| 4 | 2728 | 104 | 73 | 139 | 26 | 15.99
| 5 | 2979 | 124 | 92 | 161 | 24 | 21.4891
| 6 | 2749 | 130 | 88 | 186 | 21 | 25.1605
| 7 | 3647 | 140 | 101 | 187 | 26 | 25.7953
| 8 | 3572 | 127 | 78 | 194 | 28 | 34.6934
| 9 | 2325 | 116 | 84 | 157 | 20 | 21.7098
| 10 | 1588 | 105 | 80 | 134 | 15 | 15.4064
| 11 | 778 | 77 | 62 | 92 | 10 | 10.2956
| 12 | 2408 | 150 | 127 | 182 | 16 | 17.1075
| 13 | 6082 | 178 | 121 | 280 | 34 | 45.3538
| 14 | 4362 | 145 | 104 | 188 | 30 | 23.0741
| 15 | 7297 | 173 | 119 | 239 | 42 | 26.0014
| 16 | 1333 | 111 | 86 | 139 | 12 | 15.8602
| 17 | 6208 | 182 | 95 | 299 | 34 | 56.0514
| 18 | 2663 | 140 | 102 | 188 | 19 | 20.9165
| 19 | 2277 | 103 | 73 | 141 | 22 | 20.4881
| 20 | 2703 | 150 | 122 | 187 | 18 | 19.8509
| 21 | 5929 | 185 | 114 | 273 | 32 | 44.3705
| 22 | 2569 | 151 | 112 | 192 | 17 | 17.8255
| 23 | 1510 | 125 | 96 | 152 | 12 | 14.359
| 24 | 4084 | 127 | 75 | 206 | 32 | 35.6298
| 25 | 3349 | 152 | 113 | 191 | 22 | 20.4858
| 26 | 1393 | 139 | 125 | 166 | 10 | 12.3333
| 27 | 1793 | 128 | 102 | 151 | 14 | 13.3388
| 28 | 2115 | 124 | 114 | 149 | 17 | 9.2837
| 29 | 4399 | 146 | 98 | 206 | 30 | 29.2981
| 30 | 2218 | 123 | 92 | 165 | 18 | 20.2368
| 31 | 2156 | 119 | 98 | 147 | 18 | 16.8104
| 32 | 2614 | 118 | 73 | 168 | 22 | 25.3753
| 33 | 1838 | 108 | 83 | 131 | 17 | 13.3088
| 34 | 2486 | 103 | 75 | 148 | 24 | 21.2603
| 35 | 1208 | 86 | 59 | 116 | 14 | 16.834
36
37
38
39
40
41
42
43
44
45
46
47
48
49
50
51
52
53
54
55
56
57
58
59
60
61
62
63
64
65
66
67
68
69
70
71
72
73
74
75
76
77
78
79
80
81
82
83
84
85
86
87
88
89
90
91
92
93
94
95
96
97
98
99
100
101
102
103
104
105
106
107
108
109
110
111
112
113
114
115
116
117
118
119
120
121
122
123
124
125
126
127
128
129
130
131
132
133
134
135
136
137
138
139
140
141
142
143
144
145
146
147
148
149
150
151
152
153
154
155
156
157
158
159
160
161
162
163
164
165
166
167
168
169
170
171
172
173
174
175
176
177
178
179
180
181
# of dots | 35
Averages |  | 2851.1714 | [6 empty] | 128.1714
Cell # 32
|  | Sum | Mean | Min | Max | Area | StdDev | Cy3 Noise
| DAPI | 32379931 | 83.0806 | 1 | 645 | 389741 | 86.4442 | 14.9694
| 1 | 1443 | 75 | 56 | 107 | 19 | 13.8884
| 2 | 550 | 55 | 32 | 78 | 10 | 13.7275
| 3 | 908 | 69 | 57 | 98 | 13 | 11.7438
| 4 | 3730 | 98 | 58 | 155 | 38 | 25.5449
| 5 | 1286 | 64 | 36 | 81 | 20 | 11.7069
| 6 | 2574 | 73 | 47 | 111 | 35 | 16.6141
| 7 | 860 | 61 | 50 | 90 | 14 | 11.3477
| 8 | 828 | 69 | 56 | 82 | 12 | 8.2352
| 9 | 2300 | 67 | 34 | 93 | 34 | 12.0353
| 10 | 1062 | 66 | 50 | 80 | 16 | 7.5982
| 11 | 1548 | 73 | 53 | 93 | 21 | 10.7401
| 12 | 1135 | 63 | 36 | 83 | 18 | 13.5277
| 13 | 774 | 70 | 43 | 101 | 11 | 14.2688
| 14 | 2108 | 68 | 42 | 107 | 31 | 16.1885
| 15 | 856 | 57 | 39 | 75 | 15 | 9.6028
| 16 | 3436 | 95 | 59 | 148 | 36 | 21.8384
| 17 | 2053 | 73 | 40 | 110 | 28 | 17.0609
| 18 | 1293 | 71 | 52 | 93 | 18 | 13.0947
| 19 | 1100 | 61 | 37 | 81 | 18 | 10.4993
| 20 | 525 | 52 | 38 | 62 | 10 | 7.9232
| 21 | 1374 | 85 | 71 | 106 | 16 | 8.6178
| 22 | 2810 | 68 | 43 | 91 | 41 | 10.4929
| 23 | 2429 | 89 | 59 | 133 | 27 | 18.3848
| 24 | 1591 | 79 | 60 | 109 | 20 | 12.6886
| 25 | 2847 | 88 | 45 | 136 | 32 | 25.4007
| 26 | 3303 | 70 | 45 | 109 | 47 | 12.5464
| 27 | 1120 | 70 | 53 | 92 | 16 | 10.3602
| 28 | 1353 | 67 | 43 | 95 | 20 | 13.4536
| 29 | 2284 | 91 | 62 | 134 | 25 | 22.4286
| 30 | 3127 | 82 | 50 | 122 | 38 | 17.4053
| 31 | 664 | 51 | 37 | 73 | 13 | 10.332
| 32 | 732 | 61 | 44 | 83 | 12 | 12.1805
| 33 | 1395 | 58 | 32 | 82 | 24 | 13.5406
| 34 | 3518 | 90 | 39 | 145 | 39 | 28.9337
| 35 | 4433 | 100 | 54 | 181 | 44 | 32.4972
| 36 | 786 | 65 | 44 | 83 | 12 | 11.9392
| 37 | 564 | 56 | 24 | 74 | 10 | 15.0702
| 38 | 1011 | 67 | 57 | 79 | 15 | 6.6225
| 39 | 790 | 56 | 35 | 81 | 14 | 10.2507
| 40 | 974 | 64 | 53 | 82 | 15 | 7.7275
| 41 | 1288 | 67 | 48 | 88 | 19 | 12.0393
| 42 | 2117 | 62 | 29 | 94 | 34 | 15.4105
| 43 | 1105 | 61 | 40 | 87 | 18 | 10.2527
| 44 | 961 | 68 | 54 | 87 | 14 | 8.3896
| 45 | 567 | 56 | 38 | 70 | 10 | 11.5998
| 46 | 3014 | 77 | 38 | 111 | 39 | 19.7157
| 47 | 544 | 54 | 45 | 67 | 10 | 7.0553
| 48 | 1629 | 65 | 32 | 97 | 25 | 14.5516
| 49 | 2552 | 79 | 47 | 114 | 32 | 20.7442
| 50 | 3073 | 73 | 33 | 111 | 42 | 15.3456
| 51 | 765 | 58 | 41 | 91 | 13 | 13.351
| 52 | 2018 | 72 | 36 | 105 | 28 | 17.4547
| 53 | 1207 | 67 | 45 | 89 | 18 | 10.8547
| 54 | 840 | 52 | 28 | 71 | 16 | 11.225
| 55 | 1807 | 69 | 42 | 98 | 26 | 15.301
| 56 | 2892 | 80 | 33 | 146 | 36 | 26.5578
| 57 | 1753 | 67 | 37 | 103 | 26 | 16.8606
| 58 | 1050 | 55 | 34 | 73 | 19 | 9.2346
| 59 | 1444 | 57 | 36 | 85 | 25 | 13.0272
60
61
62
63
64
65
66
67
68
69
70
71
72
73
74
75
76
77
78
79
80
81
82
83
84
85
86
87
88
89
90
91
92
93
94
95
96
97
98
99
100
101
102
103
104
105
106
107
108
109
110
111
112
113
114
115
116
117
118
119
120
121
122
123
124
125
126
127
128
129
130
131
132
133
134
135
136
137
138
139
140
141
142
143
144
145
146
147
148
149
150
151
152
153
154
155
156
157
158
159
160
161
162
163
164
165
166
167
168
169
170
171
172
173
174
175
176
177
178
179
180
181
# of dots | 59
Averages |  | 1662.7119 | [6 empty] | 69.0847
Cell # 33
|  | Sum | Mean | Min | Max | Area | StdDev | Cy3 Noise
| DAPI | 27352609 | 72.2671 | 1 | 631 | 378493 | 83.9259 | 16.8878
| 1 | 1363 | 75 | 55 | 106 | 18 | 13.8458
| 2 | 540 | 54 | 31 | 77 | 10 | 13.7275
| 3 | 895 | 68 | 56 | 97 | 13 | 11.7438
| 4 | 3692 | 97 | 57 | 154 | 38 | 25.5449
| 5 | 1266 | 63 | 35 | 80 | 20 | 11.7069
| 6 | 2539 | 72 | 46 | 110 | 35 | 16.6141
| 7 | 846 | 60 | 49 | 89 | 14 | 11.3477
| 8 | 816 | 68 | 55 | 81 | 12 | 8.2352
| 9 | 2266 | 66 | 33 | 92 | 34 | 12.0353
| 10 | 1046 | 65 | 49 | 79 | 16 | 7.5982
| 11 | 1472 | 73 | 52 | 92 | 20 | 10.1929
| 12 | 1117 | 62 | 35 | 82 | 18 | 13.5277
| 13 | 721 | 72 | 58 | 100 | 10 | 11.5998
| 14 | 2077 | 67 | 41 | 106 | 31 | 16.1885
| 15 | 841 | 56 | 38 | 74 | 15 | 9.6028
| 16 | 3622 | 90 | 42 | 147 | 40 | 23.9947
| 17 | 2025 | 72 | 39 | 109 | 28 | 17.0609
| 18 | 1275 | 70 | 51 | 92 | 18 | 13.0947
| 19 | 1029 | 60 | 36 | 80 | 17 | 10.68
| 20 | 515 | 51 | 37 | 61 | 10 | 7.9232
| 21 | 1358 | 84 | 70 | 105 | 16 | 8.6178
| 22 | 2769 | 67 | 42 | 90 | 41 | 10.4929
| 23 | 2402 | 88 | 58 | 132 | 27 | 18.3848
| 24 | 1571 | 78 | 59 | 108 | 20 | 12.6886
| 25 | 2683 | 89 | 44 | 135 | 30 | 25.539
| 26 | 3198 | 69 | 44 | 108 | 46 | 12.5786
| 27 | 1104 | 69 | 52 | 91 | 16 | 10.3602
| 28 | 1333 | 66 | 42 | 94 | 20 | 13.4536
| 29 | 2259 | 90 | 61 | 133 | 25 | 22.4286
| 30 | 3089 | 81 | 49 | 121 | 38 | 17.4053
| 31 | 651 | 50 | 36 | 72 | 13 | 10.332
| 32 | 720 | 60 | 43 | 82 | 12 | 12.1805
| 33 | 1221 | 61 | 36 | 81 | 20 | 10.7777
| 34 | 3479 | 89 | 38 | 144 | 39 | 28.9337
| 35 | 4389 | 99 | 53 | 180 | 44 | 32.4972
| 36 | 774 | 64 | 43 | 82 | 12 | 11.9392
| 37 | 554 | 55 | 23 | 73 | 10 | 15.0702
| 38 | 996 | 66 | 56 | 78 | 15 | 6.6225
| 39 | 776 | 55 | 34 | 80 | 14 | 10.2507
| 40 | 959 | 63 | 52 | 81 | 15 | 7.7275
| 41 | 1269 | 66 | 47 | 87 | 19 | 12.0393
| 42 | 1986 | 62 | 28 | 93 | 32 | 15.5418
| 43 | 1087 | 60 | 39 | 86 | 18 | 10.2527
| 44 | 947 | 67 | 53 | 86 | 14 | 8.3896
| 45 | 557 | 55 | 37 | 69 | 10 | 11.5998
| 46 | 2975 | 76 | 37 | 110 | 39 | 19.7157
| 47 | 534 | 53 | 44 | 66 | 10 | 7.0553
| 48 | 1604 | 64 | 31 | 96 | 25 | 14.5516
| 49 | 2520 | 78 | 46 | 113 | 32 | 20.7442
| 50 | 3031 | 72 | 32 | 110 | 42 | 15.3456
| 51 | 752 | 57 | 40 | 90 | 13 | 13.351
| 52 | 1990 | 71 | 35 | 104 | 28 | 17.4547
| 53 | 1189 | 66 | 44 | 88 | 18 | 10.8547
| 54 | 824 | 51 | 27 | 70 | 16 | 11.225
| 55 | 1781 | 68 | 41 | 97 | 26 | 15.301
56
57
58
59
60
61
62
63
64
65
66
67
68
69
70
71
72
73
74
75
76
77
78
79
80
81
82
83
84
85
86
87
88
89
90
91
92
93
94
95
96
97
98
99
100
101
102
103
104
105
106
107
108
109
110
111
112
113
114
115
116
117
118
119
120
121
122
123
124
125
126
127
128
129
130
131
132
133
134
135
136
137
138
139
140
141
142
143
144
145
146
147
148
149
150
151
152
153
154
155
156
157
158
159
160
161
162
163
164
165
166
167
168
169
170
171
172
173
174
175
176
177
178
179
180
181
# of dots | 55
Averages |  | 1623.5273 | [6 empty] | 68.5455
Cell # 34
|  | Sum | Mean | Min | Max | Area | StdDev | Cy3 Noise
| DAPI | 29630166 | 89.9989 | 1 | 611 | 329228 | 110.6782 | 13.7936
| 1 | 615 | 47 | 29 | 72 | 13 | 11.128
| 2 | 1820 | 65 | 43 | 93 | 28 | 15.7033
| 3 | 1620 | 60 | 31 | 90 | 27 | 16.2433
| 4 | 1625 | 60 | 29 | 94 | 27 | 16.7825
| 5 | 2596 | 78 | 37 | 132 | 33 | 27.0324
| 6 | 3135 | 80 | 50 | 136 | 39 | 21.4433
| 7 | 1120 | 50 | 28 | 74 | 22 | 10.1606
| 8 | 1208 | 63 | 39 | 92 | 19 | 17.1448
| 9 | 893 | 63 | 52 | 80 | 14 | 9.8019
| 10 | 1101 | 64 | 44 | 89 | 17 | 12.794
| 11 | 2082 | 80 | 51 | 122 | 26 | 14.3248
| 12 | 702 | 58 | 46 | 69 | 12 | 7.6634
| 13 | 1296 | 81 | 61 | 100 | 16 | 12.1655
| 14 | 497 | 49 | 37 | 67 | 10 | 10.2578
| 15 | 2727 | 97 | 56 | 145 | 28 | 25.7833
| 16 | 965 | 68 | 48 | 86 | 14 | 9.7704
| 17 | 1250 | 83 | 70 | 105 | 15 | 8.5899
| 18 | 2576 | 78 | 53 | 111 | 33 | 15.4293
| 19 | 1149 | 60 | 25 | 84 | 19 | 15.5724
| 20 | 2602 | 86 | 46 | 135 | 30 | 22.545
| 21 | 1943 | 67 | 34 | 103 | 29 | 20.9847
| 22 | 1324 | 73 | 45 | 97 | 18 | 13.5299
| 23 | 1877 | 72 | 43 | 98 | 26 | 16.7893
| 24 | 1202 | 63 | 37 | 82 | 19 | 11.8907
| 25 | 5680 | 120 | 47 | 215 | 47 | 51.9264
| 26 | 1780 | 68 | 44 | 96 | 26 | 14.1619
| 27 | 2092 | 77 | 35 | 115 | 27 | 19.7377
| 28 | 3119 | 97 | 38 | 163 | 32 | 32.0327
| 29 | 2664 | 83 | 42 | 131 | 32 | 18.0018
| 30 | 1384 | 76 | 56 | 109 | 18 | 15.5601
| 31 | 1092 | 64 | 47 | 87 | 17 | 11.4837
| 32 | 985 | 61 | 41 | 92 | 16 | 15.0886
| 33 | 577 | 52 | 35 | 63 | 11 | 8.4083
| 34 | 1278 | 58 | 22 | 97 | 22 | 18.0502
| 35 | 652 | 59 | 44 | 73 | 11 | 8.792
| 36 | 2566 | 71 | 34 | 120 | 36 | 24.3346
| 37 | 2602 | 83 | 40 | 134 | 31 | 24.4697
| 38 | 3942 | 101 | 52 | 178 | 39 | 37.663
| 39 | 1377 | 62 | 31 | 82 | 22 | 13.3684
| 40 | 1223 | 71 | 56 | 93 | 17 | 12.1912
| 41 | 809 | 62 | 50 | 78 | 13 | 7.8262
| 42 | 566 | 51 | 36 | 65 | 11 | 9.4499
| 43 | 1656 | 87 | 53 | 125 | 19 | 19.1442
| 44 | 1684 | 73 | 45 | 105 | 23 | 20.0601
| 45 | 3590 | 92 | 34 | 151 | 39 | 34.0302
| 46 | 672 | 48 | 24 | 66 | 14 | 12.7762
| 47 | 1252 | 65 | 43 | 101 | 19 | 17.0701
| 48 | 2997 | 85 | 42 | 126 | 35 | 21.3114
| 49 | 1286 | 67 | 37 | 96 | 19 | 17.9923
| 50 | 1460 | 63 | 25 | 101 | 23 | 18.9485
| 51 | 940 | 58 | 46 | 74 | 16 | 8.5088
| 52 | 1368 | 62 | 30 | 92 | 22 | 14.9188
| 53 | 664 | 55 | 38 | 68 | 12 | 8.0114
| 54 | 538 | 44 | 22 | 57 | 12 | 10.6344
| 55 | 1765 | 65 | 25 | 121 | 27 | 22.4379
| 56 | 2244 | 57 | 11 | 114 | 39 | 25.7503
57
58
59
60
61
62
63
64
65
66
67
68
69
70
71
72
73
74
75
76
77
78
79
80
81
82
83
84
85
86
87
88
89
90
91
92
93
94
95
96
97
98
99
100
101
102
103
104
105
106
107
108
109
110
111
112
113
114
115
116
117
118
119
120
121
122
123
124
125
126
127
128
129
130
131
132
133
134
135
136
137
138
139
140
141
142
143
144
145
146
147
148
149
150
151
152
153
154
155
156
157
158
159
160
161
162
163
164
165
166
167
168
169
170
171
172
173
174
175
176
177
178
179
180
181
# of dots | 56
Averages |  | 1686.2321 | [6 empty] | 69.3214
Cell # 35
|  | Sum | Mean | Min | Max | Area | StdDev | Cy3 Noise
| DAPI | 41804222 | 141.2486 | 1 | 984 | 295962 | 149.7246 | 61.3492
| 1 | 1366 | 105 | 84 | 138 | 13 | 16.3936
| 2 | 1576 | 98 | 60 | 126 | 16 | 14.8324
| 3 | 2152 | 119 | 83 | 148 | 18 | 17.4592
| 4 | 1816 | 129 | 96 | 173 | 14 | 21.768
| 5 | 2812 | 133 | 97 | 174 | 21 | 24.1174
| 6 | 2771 | 125 | 87 | 181 | 22 | 30.167
| 7 | 1394 | 116 | 82 | 144 | 12 | 17.7559
| 8 | 5299 | 170 | 113 | 267 | 31 | 44.2903
| 9 | 3059 | 139 | 91 | 175 | 22 | 22.5441
| 10 | 5294 | 170 | 128 | 226 | 31 | 21.8251
| 11 | 5356 | 178 | 109 | 286 | 30 | 53.3944
| 12 | 4934 | 182 | 126 | 260 | 27 | 40.0365
| 13 | 3071 | 127 | 83 | 193 | 24 | 30.8749
| 14 | 1956 | 150 | 128 | 178 | 13 | 16.568
| 15 | 3603 | 138 | 85 | 193 | 26 | 28.1133
| 16 | 1257 | 125 | 113 | 152 | 10 | 11.3382
| 17 | 1250 | 113 | 89 | 134 | 11 | 16.6102
| 18 | 1039 | 45 | 21 | 75 | 23 | 13.6814
| 19 | 1683 | 70 | 54 | 92 | 24 | 8.898
| 20 | 2639 | 82 | 50 | 120 | 32 | 21.7827
| 21 | 1160 | 58 | 41 | 78 | 20 | 12.7733
| 22 | 808 | 57 | 45 | 74 | 14 | 8.6824
| 23 | 1786 | 71 | 43 | 102 | 25 | 15.0125
| 24 | 537 | 53 | 35 | 88 | 10 | 15.5385
| 25 | 2409 | 75 | 44 | 119 | 32 | 18.3979
| 26 | 578 | 57 | 47 | 75 | 10 | 8.7686
| 27 | 908 | 50 | 35 | 72 | 18 | 10.1518
| 28 | 1560 | 57 | 35 | 75 | 27 | 11.0819
| 29 | 1369 | 72 | 44 | 96 | 19 | 14.8118
| 31 | 1808 | 66 | 42 | 105 | 27 | 16.4293
31
32
33
34
35
36
37
38
39
40
41
42
43
44
45
46
47
48
49
50
51
52
53
54
55
56
57
58
59
60
61
62
63
64
65
66
67
68
69
70
71
72
73
74
75
76
77
78
79
80
81
82
83
84
85
86
87
88
89
90
91
92
93
94
95
96
97
98
99
100
101
102
103
104
105
106
107
108
109
110
111
112
113
114
115
116
117
118
119
120
121
122
123
124
125
126
127
128
129
130
131
132
133
134
135
136
137
138
139
140
141
142
143
144
145
146
147
148
149
150
151
152
153
154
155
156
157
158
159
160
161
162
163
164
165
166
167
168
169
170
171
172
173
174
175
176
177
178
179
180
181
# of dots | 30
Averages |  | 2241.6667 | [6 empty] | 104.3333
Cell # 36
|  | Sum | Mean | Min | Max | Area | StdDev | Cy3 Noise
| DAPI | 34366622 | 55.3997 | 1 | 723 | 620339 | 94.5372 | 27.6693
| 1 | 1094 | 84 | 57 | 105 | 13 | 14.5717
| 2 | 2192 | 99 | 55 | 127 | 22 | 19.5911
| 3 | 5651 | 156 | 72 | 256 | 36 | 48.9691
| 4 | 1818 | 79 | 42 | 122 | 23 | 20.5526
| 5 | 1906 | 112 | 86 | 161 | 17 | 21.9716
| 6 | 5595 | 151 | 104 | 222 | 37 | 34.9976
| 7 | 2426 | 127 | 96 | 163 | 19 | 22.1322
| 8 | 1818 | 139 | 101 | 168 | 13 | 18.4955
| 9 | 3823 | 127 | 58 | 200 | 30 | 31.5021
| 10 | 2534 | 126 | 91 | 160 | 20 | 18.5813
| 11 | 2002 | 154 | 132 | 187 | 13 | 15.6312
| 12 | 2731 | 143 | 104 | 192 | 19 | 21.587
| 13 | 1342 | 111 | 77 | 133 | 12 | 17.1994
| 14 | 1737 | 133 | 108 | 166 | 13 | 15.5027
| 15 | 1350 | 112 | 89 | 140 | 12 | 15.8171
| 16 | 2227 | 123 | 89 | 170 | 18 | 22.918
| 17 | 2428 | 105 | 75 | 135 | 23 | 17.6029
| 18 | 945 | 94 | 73 | 111 | 10 | 11.6667
| 19 | 3871 | 148 | 109 | 208 | 26 | 28.7284
| 20 | 1485 | 106 | 75 | 131 | 14 | 14.9538
| 21 | 1408 | 78 | 47 | 106 | 18 | 16.4102
| 22 | 2251 | 80 | 48 | 119 | 28 | 21.2873
23
24
25
26
27
28
29
30
31
32
33
34
35
36
37
38
39
40
41
42
43
44
45
46
47
48
49
50
51
52
53
54
55
56
57
58
59
60
61
62
63
64
65
66
67
68
69
70
71
72
73
74
75
76
77
78
79
80
81
82
83
84
85
86
87
88
89
90
91
92
93
94
95
96
97
98
99
100
101
102
103
104
105
106
107
108
109
110
111
112
113
114
115
116
117
118
119
120
121
122
123
124
125
126
127
128
129
130
131
132
133
134
135
136
137
138
139
140
141
142
143
144
145
146
147
148
149
150
151
152
153
154
155
156
157
158
159
160
161
162
163
164
165
166
167
168
169
170
171
172
173
174
175
176
177
178
179
180
181
# of dots | 22
Averages |  | 2392.4545 | [6 empty] | 117.5909
Cell # 37
|  | Sum | Mean | Min | Max | Area | StdDev | Cy3 Noise
| DAPI | 34518471 | 57.8296 | 1 | 724 | 596900 | 96.2933 | 28.5517
| 1 | 1048 | 80 | 48 | 100 | 13 | 14.7874
| 2 | 1380 | 81 | 56 | 104 | 17 | 13.5577
| 3 | 2537 | 93 | 54 | 126 | 27 | 20.3129
| 4 | 995 | 71 | 43 | 99 | 14 | 13.5391
| 5 | 1755 | 83 | 57 | 107 | 21 | 13.5167
| 6 | 6043 | 147 | 71 | 255 | 41 | 51.4743
| 7 | 988 | 98 | 81 | 125 | 10 | 13.9044
| 8 | 1857 | 74 | 20 | 121 | 25 | 23.8126
| 9 | 1173 | 97 | 82 | 116 | 12 | 11.4137
| 10 | 1624 | 101 | 81 | 122 | 16 | 10.8197
| 11 | 2439 | 101 | 71 | 160 | 24 | 24.0208
| 12 | 1053 | 75 | 56 | 90 | 14 | 10.1943
| 13 | 1550 | 81 | 56 | 107 | 19 | 14.7177
| 14 | 6536 | 139 | 71 | 221 | 47 | 38.4269
| 15 | 1478 | 92 | 68 | 116 | 16 | 13.938
| 16 | 1013 | 101 | 78 | 123 | 10 | 12.6535
| 17 | 1148 | 104 | 92 | 120 | 11 | 10.02
| 18 | 1864 | 109 | 88 | 144 | 17 | 19.064
| 19 | 1204 | 92 | 70 | 109 | 13 | 10.3521
| 20 | 3002 | 120 | 70 | 162 | 25 | 24.4199
| 21 | 2495 | 131 | 100 | 167 | 19 | 19.5902
| 22 | 4052 | 122 | 57 | 199 | 33 | 32.2452
| 23 | 3704 | 112 | 67 | 159 | 33 | 24.1299
| 24 | 2582 | 143 | 108 | 186 | 18 | 20.8806
| 25 | 1351 | 71 | 55 | 115 | 19 | 14.1578
| 26 | 3420 | 136 | 102 | 191 | 25 | 21.9583
| 27 | 1921 | 101 | 74 | 132 | 19 | 19.6327
| 28 | 2384 | 125 | 98 | 165 | 19 | 17.1124
| 29 | 3182 | 90 | 58 | 139 | 35 | 20.0866
| 30 | 1194 | 108 | 83 | 122 | 11 | 12.0913
| 31 | 2753 | 114 | 69 | 169 | 24 | 24.946
| 32 | 3269 | 99 | 74 | 134 | 33 | 17.2916
| 33 | 1786 | 81 | 54 | 110 | 22 | 15.3592
| 34 | 4929 | 133 | 79 | 207 | 37 | 33.4365
| 35 | 1850 | 97 | 62 | 130 | 19 | 18.8488
| 36 | 1582 | 71 | 39 | 105 | 22 | 18.9887
| 37 | 2263 | 78 | 40 | 118 | 29 | 22.1432
38
39
40
41
42
43
44
45
46
47
48
49
50
51
52
53
54
55
56
57
58
59
60
61
62
63
64
65
66
67
68
69
70
71
72
73
74
75
76
77
78
79
80
81
82
83
84
85
86
87
88
89
90
91
92
93
94
95
96
97
98
99
100
101
102
103
104
105
106
107
108
109
110
111
112
113
114
115
116
117
118
119
120
121
122
123
124
125
126
127
128
129
130
131
132
133
134
135
136
137
138
139
140
141
142
143
144
145
146
147
148
149
150
151
152
153
154
155
156
157
158
159
160
161
162
163
164
165
166
167
168
169
170
171
172
173
174
175
176
177
178
179
180
181
# of dots | 37
Averages |  | 2308.2162 | [6 empty] | 101.3784
Cell # 38
|  | Sum | Mean | Min | Max | Area | StdDev | Cy3 Noise
| DAPI | 35751052 | 59.0985 | 1 | 726 | 604940 | 95.7265 | 27.5883
| 1 | 1362 | 75 | 48 | 100 | 18 | 14.947
| 2 | 1737 | 72 | 37 | 104 | 24 | 18.3836
| 3 | 2885 | 87 | 47 | 126 | 33 | 23.2755
| 4 | 1052 | 75 | 46 | 107 | 14 | 16.1102
| 5 | 1622 | 60 | 38 | 99 | 27 | 15.5242
| 6 | 2338 | 80 | 47 | 107 | 29 | 14.6629
| 7 | 6331 | 140 | 56 | 255 | 45 | 53.7424
| 8 | 1869 | 89 | 53 | 125 | 21 | 16.2173
| 9 | 2120 | 62 | 20 | 121 | 34 | 28.7718
| 10 | 1213 | 71 | 48 | 99 | 17 | 13.8879
| 11 | 1847 | 87 | 54 | 116 | 21 | 16.4469
| 12 | 1063 | 81 | 67 | 94 | 13 | 7.4162
| 13 | 2639 | 94 | 61 | 122 | 28 | 14.3488
| 14 | 1455 | 97 | 71 | 123 | 15 | 13.8976
| 15 | 1808 | 82 | 62 | 107 | 22 | 14.1892
| 16 | 2818 | 93 | 43 | 160 | 30 | 27.3735
| 17 | 1514 | 65 | 37 | 90 | 23 | 15.3726
| 18 | 2011 | 74 | 40 | 107 | 27 | 17.9004
| 19 | 2285 | 114 | 85 | 155 | 20 | 19.8587
| 20 | 862 | 71 | 53 | 85 | 12 | 9.6672
| 21 | 7226 | 131 | 70 | 221 | 55 | 40.3065
| 22 | 2232 | 82 | 55 | 116 | 27 | 17.115
| 23 | 1237 | 95 | 82 | 110 | 13 | 8.5829
| 24 | 1347 | 96 | 72 | 123 | 14 | 14.1285
| 25 | 2133 | 96 | 77 | 120 | 22 | 11.8944
| 26 | 2415 | 100 | 67 | 144 | 24 | 21.9158
| 27 | 1582 | 98 | 75 | 119 | 16 | 11.2012
| 28 | 1152 | 96 | 80 | 112 | 12 | 8.5918
| 29 | 740 | 74 | 49 | 92 | 10 | 13.9124
| 30 | 1808 | 82 | 47 | 109 | 22 | 16.5414
| 31 | 1115 | 85 | 72 | 108 | 13 | 9.0462
| 32 | 3851 | 110 | 70 | 162 | 35 | 26.5424
| 33 | 1556 | 97 | 68 | 126 | 16 | 14.7829
| 34 | 3966 | 116 | 77 | 167 | 34 | 23.0546
| 35 | 1287 | 107 | 97 | 126 | 12 | 9.5299
| 36 | 4646 | 113 | 57 | 199 | 41 | 34.9746
| 37 | 4305 | 107 | 67 | 159 | 40 | 24.5435
| 38 | 3232 | 134 | 99 | 186 | 24 | 24.1066
| 39 | 1893 | 111 | 90 | 133 | 17 | 11.3082
| 40 | 1495 | 67 | 42 | 115 | 22 | 15.5334
| 41 | 4424 | 126 | 71 | 191 | 35 | 25.5182
| 42 | 1217 | 93 | 75 | 121 | 13 | 14.1008
| 43 | 2631 | 93 | 61 | 132 | 28 | 20.2731
| 44 | 3227 | 115 | 80 | 165 | 28 | 20.9382
| 45 | 3652 | 86 | 45 | 139 | 42 | 21.1256
| 46 | 1790 | 94 | 78 | 109 | 19 | 9.9275
| 47 | 1004 | 91 | 71 | 106 | 11 | 9.2574
| 48 | 1865 | 103 | 83 | 122 | 18 | 12.5487
| 49 | 3164 | 105 | 48 | 169 | 30 | 29.7542
| 50 | 4237 | 90 | 54 | 134 | 47 | 20.4923
| 51 | 1267 | 74 | 48 | 94 | 17 | 13.9441
| 52 | 1317 | 94 | 80 | 105 | 14 | 7.9373
| 53 | 986 | 89 | 78 | 126 | 11 | 13.8167
| 54 | 419 | 41 | 16 | 59 | 10 | 13.2874
| 55 | 1998 | 76 | 47 | 110 | 26 | 17.6771
| 56 | 1124 | 70 | 48 | 86 | 16 | 10.9301
| 57 | 5712 | 124 | 74 | 207 | 46 | 35.288
| 58 | 2592 | 83 | 47 | 130 | 31 | 23.6411
| 59 | 2056 | 58 | 16 | 105 | 35 | 23.3213
| 60 | 2463 | 72 | 28 | 118 | 34 | 24.8065
61
62
63
64
65
66
67
68
69
70
71
72
73
74
75
76
77
78
79
80
81
82
83
84
85
86
87
88
89
90
91
92
93
94
95
96
97
98
99
100
101
102
103
104
105
106
107
108
109
110
111
112
113
114
115
116
117
118
119
120
121
122
123
124
125
126
127
128
129
130
131
132
133
134
135
136
137
138
139
140
141
142
143
144
145
146
147
148
149
150
151
152
153
154
155
156
157
158
159
160
161
162
163
164
165
166
167
168
169
170
171
172
173
174
175
176
177
178
179
180
181
# of dots | 60
Averages |  | 2286.5667 | [6 empty] | 90.7167
Cell # 39
|  | Sum | Mean | Min | Max | Area | StdDev | Cy3 Noise
| DAPI | 60946330 | 96.0751 | 1 | 1084 | 634361 | 122.0105 | 44.4573
| 1 | 1792 | 85 | 51 | 105 | 21 | 14.337
| 2 | 2742 | 101 | 54 | 155 | 27 | 24.5129
| 3 | 2124 | 96 | 55 | 127 | 22 | 17.1825
| 4 | 2222 | 105 | 84 | 133 | 21 | 14.1757
| 5 | 7678 | 109 | 64 | 165 | 70 | 23.0551
| 6 | 3324 | 127 | 92 | 190 | 26 | 27.0022
| 7 | 4857 | 131 | 83 | 191 | 37 | 30.0139
| 8 | 1351 | 103 | 72 | 119 | 13 | 13.2916
| 9 | 4294 | 116 | 42 | 198 | 37 | 41.4508
| 10 | 1194 | 74 | 55 | 107 | 16 | 12.2257
| 11 | 2015 | 125 | 110 | 162 | 16 | 13.1985
| 12 | 3092 | 110 | 65 | 161 | 28 | 25.285
| 13 | 866 | 78 | 70 | 89 | 11 | 7.0143
| 14 | 1947 | 92 | 54 | 126 | 21 | 16.3233
| 15 | 2525 | 101 | 73 | 138 | 25 | 17.6399
| 16 | 1740 | 96 | 79 | 112 | 18 | 10.1518
| 17 | 2189 | 121 | 100 | 158 | 18 | 14.1276
| 18 | 1501 | 71 | 47 | 96 | 21 | 14.9967
| 19 | 1188 | 99 | 80 | 124 | 12 | 12.373
| 20 | 1786 | 77 | 52 | 105 | 23 | 13.9398
| 21 | 748 | 74 | 56 | 89 | 10 | 10.6458
| 22 | 3703 | 142 | 101 | 186 | 26 | 21.3495
| 23 | 6809 | 174 | 104 | 284 | 39 | 47.6884
| 24 | 5436 | 143 | 99 | 192 | 38 | 24.5698
| 25 | 1986 | 110 | 84 | 132 | 18 | 11.3293
| 26 | 11439 | 161 | 104 | 243 | 71 | 29.5915
| 27 | 1900 | 126 | 101 | 161 | 15 | 16.5616
| 28 | 2235 | 106 | 84 | 143 | 21 | 17.1858
| 29 | 1542 | 110 | 88 | 132 | 14 | 12.8303
| 30 | 1624 | 135 | 119 | 151 | 12 | 10.6686
| 31 | 7922 | 161 | 90 | 303 | 49 | 60.1652
| 32 | 3943 | 135 | 96 | 192 | 29 | 21.742
| 33 | 1833 | 101 | 63 | 130 | 18 | 16.6469
| 34 | 1641 | 117 | 92 | 139 | 14 | 13.641
| 35 | 2777 | 99 | 63 | 145 | 28 | 24.4336
| 36 | 1145 | 114 | 95 | 129 | 10 | 10.1817
| 37 | 4598 | 139 | 93 | 191 | 33 | 23.3713
| 38 | 2168 | 98 | 65 | 141 | 22 | 18.6777
| 39 | 6534 | 181 | 105 | 277 | 36 | 47.4444
| 40 | 3832 | 147 | 116 | 196 | 26 | 18.7061
| 41 | 1267 | 105 | 82 | 133 | 12 | 15.7451
| 42 | 2586 | 136 | 108 | 166 | 19 | 15.0407
| 43 | 3077 | 123 | 96 | 156 | 25 | 14.1657
| 44 | 2499 | 113 | 86 | 141 | 22 | 13.5348
| 45 | 4680 | 123 | 69 | 210 | 38 | 38.2707
| 46 | 1124 | 93 | 72 | 113 | 12 | 12.6635
| 47 | 1653 | 118 | 94 | 142 | 14 | 15.1632
| 48 | 2302 | 135 | 109 | 160 | 17 | 16.1574
| 49 | 4198 | 149 | 115 | 195 | 28 | 22.0387
| 50 | 2561 | 116 | 87 | 159 | 22 | 18.4817
| 51 | 4889 | 125 | 95 | 170 | 39 | 15.1727
| 52 | 1199 | 109 | 89 | 126 | 11 | 11.463
| 53 | 2473 | 123 | 86 | 155 | 20 | 18.2541
| 54 | 2496 | 124 | 91 | 153 | 20 | 12.8596
| 55 | 5464 | 140 | 79 | 210 | 39 | 33.1559
| 56 | 2602 | 123 | 95 | 169 | 21 | 20.7014
| 57 | 3397 | 106 | 43 | 151 | 32 | 25.6043
| 58 | 1337 | 111 | 85 | 125 | 12 | 11.5326
| 59 | 3244 | 111 | 72 | 172 | 29 | 29.6534
| 60 | 2268 | 108 | 85 | 135 | 21 | 14.8425
| 61 | 929 | 92 | 84 | 108 | 10 | 8.775
| 62 | 1612 | 89 | 59 | 121 | 18 | 14.5643
| 63 | 3140 | 101 | 74 | 152 | 31 | 22.2389
| 64 | 743 | 57 | 41 | 78 | 13 | 11.5253
| 65 | 3197 | 103 | 47 | 157 | 31 | 25.125
| 66 | 1920 | 80 | 57 | 120 | 24 | 18.1731
| 67 | 1770 | 68 | 47 | 94 | 26 | 12.6586
68
69
70
71
72
73
74
75
76
77
78
79
80
81
82
83
84
85
86
87
88
89
90
91
92
93
94
95
96
97
98
99
100
101
102
103
104
105
106
107
108
109
110
111
112
113
114
115
116
117
118
119
120
121
122
123
124
125
126
127
128
129
130
131
132
133
134
135
136
137
138
139
140
141
142
143
144
145
146
147
148
149
150
151
152
153
154
155
156
157
158
159
160
161
162
163
164
165
166
167
168
169
170
171
172
173
174
175
176
177
178
179
180
181
# of dots | 67
Averages |  | 2878.6418 | [6 empty] | 113
Cell # 40
|  | Sum | Mean | Min | Max | Area | StdDev | Cy3 Noise
| DAPI | 26884234 | 23.7798 | 1 | 555 | 1130547 | 57.1305 | 5.7004
| 1 | 1486 | 59 | 31 | 85 | 25 | 15.4879
| 2 | 493 | 41 | 24 | 50 | 12 | 7.9143
| 3 | 561 | 40 | 21 | 51 | 14 | 8.544
| 4 | 994 | 47 | 30 | 66 | 21 | 12.0603
| 5 | 2494 | 71 | 29 | 133 | 35 | 24.6809
| 6 | 1327 | 55 | 26 | 75 | 24 | 13.4569
| 7 | 2259 | 68 | 35 | 107 | 33 | 18.3686
| 8 | 3533 | 82 | 41 | 143 | 43 | 26.3759
| 9 | 2224 | 57 | 22 | 88 | 39 | 15.9134
| 10 | 648 | 49 | 34 | 64 | 13 | 9.1241
| 11 | 944 | 47 | 23 | 62 | 20 | 9.7657
| 12 | 1178 | 51 | 27 | 70 | 23 | 11.2351
| 13 | 1199 | 49 | 14 | 72 | 24 | 13.0933
| 14 | 1422 | 52 | 27 | 75 | 27 | 11.0454
| 15 | 638 | 42 | 32 | 62 | 15 | 8.4346
| 16 | 1589 | 58 | 34 | 89 | 27 | 14.1761
| 17 | 1444 | 57 | 35 | 83 | 25 | 12.8728
| 18 | 577 | 33 | 10 | 51 | 17 | 10.3742
| 19 | 2220 | 51 | 24 | 94 | 43 | 16.8035
| 20 | 913 | 39 | 22 | 69 | 23 | 11.7125
| 21 | 1278 | 47 | 24 | 84 | 27 | 16.2351
| 22 | 923 | 35 | 15 | 54 | 26 | 10.8573
23
24
25
26
27
28
29
30
31
32
33
34
35
36
37
38
39
40
41
42
43
44
45
46
47
48
49
50
51
52
53
54
55
56
57
58
59
60
61
62
63
64
65
66
67
68
69
70
71
72
73
74
75
76
77
78
79
80
81
82
83
84
85
86
87
88
89
90
91
92
93
94
95
96
97
98
99
100
101
102
103
104
105
106
107
108
109
110
111
112
113
114
115
116
117
118
119
120
121
122
123
124
125
126
127
128
129
130
131
132
133
134
135
136
137
138
139
140
141
142
143
144
145
146
147
148
149
150
151
152
153
154
155
156
157
158
159
160
161
162
163
164
165
166
167
168
169
170
171
172
173
174
175
176
177
178
179
180
181
# of dots | 22
Averages |  | 1379.2727 | [6 empty] | 51.3636
Cell # 41
|  | Sum | Mean | Min | Max | Area | StdDev | Cy3 Noise
| DAPI | 31024973 | 68.9792 | 1 | 836 | 449773 | 106.5333 | 14.2279
| 1 | 1162 | 72 | 57 | 91 | 16 | 9.7775
| 2 | 2221 | 85 | 59 | 107 | 26 | 15.4493
| 3 | 1822 | 75 | 48 | 100 | 24 | 15.2572
| 4 | 3808 | 100 | 66 | 144 | 38 | 21.862
| 5 | 2118 | 84 | 61 | 113 | 25 | 13.2445
| 6 | 1637 | 74 | 53 | 97 | 22 | 12.5679
| 7 | 647 | 64 | 36 | 79 | 10 | 13.996
| 8 | 3779 | 85 | 41 | 161 | 44 | 25.3327
| 9 | 971 | 69 | 58 | 87 | 14 | 7.8004
| 10 | 2669 | 88 | 50 | 132 | 30 | 23.9677
| 11 | 827 | 51 | 25 | 72 | 16 | 12.4553
| 12 | 1235 | 77 | 60 | 107 | 16 | 12.9022
| 13 | 2266 | 87 | 45 | 115 | 26 | 18.8913
| 14 | 2982 | 102 | 61 | 154 | 29 | 23.0713
| 15 | 3925 | 98 | 56 | 155 | 40 | 26.2058
| 16 | 910 | 70 | 58 | 99 | 13 | 10.2713
| 17 | 1082 | 77 | 65 | 88 | 14 | 6.906
| 18 | 3475 | 82 | 52 | 110 | 42 | 13.3918
| 19 | 1573 | 78 | 46 | 112 | 20 | 18.6928
| 20 | 4338 | 100 | 54 | 156 | 43 | 26.0329
| 21 | 928 | 66 | 45 | 84 | 14 | 12.1655
| 22 | 748 | 68 | 46 | 86 | 11 | 10.9453
| 23 | 1542 | 77 | 52 | 109 | 20 | 16.8117
| 24 | 3537 | 78 | 41 | 119 | 45 | 20.7436
| 25 | 1012 | 77 | 49 | 98 | 13 | 15.7454
| 26 | 5269 | 117 | 59 | 204 | 45 | 40.9384
| 27 | 1910 | 86 | 67 | 116 | 22 | 12.7466
| 28 | 1307 | 76 | 55 | 93 | 17 | 9.89
| 29 | 2312 | 82 | 45 | 132 | 28 | 19.9833
| 30 | 1183 | 62 | 40 | 81 | 19 | 9.2165
| 31 | 2928 | 86 | 46 | 128 | 34 | 22.555
| 32 | 919 | 54 | 36 | 72 | 17 | 9.705
| 33 | 2421 | 75 | 44 | 110 | 32 | 18.0724
| 34 | 843 | 60 | 33 | 75 | 14 | 11.8938
| 35 | 1130 | 62 | 37 | 82 | 18 | 11.7923
| 36 | 686 | 57 | 46 | 72 | 12 | 8.496
| 37 | 1465 | 66 | 36 | 92 | 22 | 15.1799
38
39
40
41
42
43
44
45
46
47
48
49
50
51
52
53
54
55
56
57
58
59
60
61
62
63
64
65
66
67
68
69
70
71
72
73
74
75
76
77
78
79
80
81
82
83
84
85
86
87
88
89
90
91
92
93
94
95
96
97
98
99
100
101
102
103
104
105
106
107
108
109
110
111
112
113
114
115
116
117
118
119
120
121
122
123
124
125
126
127
128
129
130
131
132
133
134
135
136
137
138
139
140
141
142
143
144
145
146
147
148
149
150
151
152
153
154
155
156
157
158
159
160
161
162
163
164
165
166
167
168
169
170
171
172
173
174
175
176
177
178
179
180
181
# of dots | 37
Averages |  | 1988.8378 | [6 empty] | 77.4865
Cell # 42
|  | Sum | Mean | Min | Max | Area | StdDev | Cy3 Noise
| DAPI | 31770092 | 71.4945 | 1 | 921 | 444371 | 104.0185 | 23.1192
| 1 | 1962 | 65 | 28 | 98 | 30 | 18.4709
| 2 | 1609 | 64 | 49 | 81 | 25 | 9.4626
| 3 | 1863 | 77 | 41 | 112 | 24 | 17.4593
| 4 | 1926 | 80 | 50 | 108 | 24 | 15.2857
| 5 | 1611 | 80 | 55 | 98 | 20 | 10.8361
| 6 | 1671 | 75 | 49 | 107 | 22 | 16.5716
| 7 | 4575 | 101 | 55 | 170 | 45 | 30.8353
| 8 | 756 | 68 | 54 | 82 | 11 | 10.1193
| 9 | 1599 | 69 | 40 | 103 | 23 | 15.9345
| 10 | 2717 | 79 | 54 | 137 | 34 | 17.9941
| 11 | 1621 | 70 | 51 | 91 | 23 | 11.0309
| 12 | 2270 | 81 | 55 | 112 | 28 | 14.9741
| 13 | 2191 | 66 | 39 | 97 | 33 | 12.0585
| 14 | 2636 | 75 | 47 | 109 | 35 | 13.736
| 15 | 1816 | 62 | 34 | 87 | 29 | 15.6365
| 16 | 1508 | 60 | 29 | 93 | 25 | 16.7232
| 17 | 1713 | 74 | 48 | 92 | 23 | 12.9773
| 18 | 967 | 74 | 56 | 98 | 13 | 12.5399
| 19 | 2308 | 88 | 65 | 125 | 26 | 15.3753
| 20 | 619 | 61 | 43 | 69 | 10 | 8.0069
| 21 | 1296 | 68 | 38 | 96 | 19 | 14.3411
| 22 | 2060 | 73 | 55 | 88 | 28 | 8.3267
| 23 | 2248 | 83 | 61 | 112 | 27 | 15.0755
| 24 | 2532 | 79 | 53 | 97 | 32 | 10.8479
| 25 | 1775 | 77 | 56 | 98 | 23 | 9.6437
| 26 | 1796 | 71 | 46 | 94 | 25 | 12.9277
| 27 | 730 | 60 | 48 | 76 | 12 | 8.9848
| 28 | 1503 | 65 | 46 | 89 | 23 | 11.1274
| 29 | 1997 | 79 | 47 | 104 | 25 | 12.3491
| 30 | 1111 | 58 | 40 | 73 | 19 | 9.1621
| 31 | 874 | 48 | 28 | 63 | 18 | 8.9443
| 32 | 944 | 55 | 32 | 85 | 17 | 15.498
| 33 | 906 | 56 | 44 | 66 | 16 | 7.248
| 34 | 1286 | 67 | 34 | 106 | 19 | 15.6116
| 35 | 2834 | 101 | 54 | 148 | 28 | 23.0346
| 36 | 695 | 57 | 37 | 74 | 12 | 11.3258
| 37 | 2906 | 66 | 29 | 112 | 44 | 21.7106
| 38 | 4164 | 104 | 80 | 160 | 40 | 16.5622
| 39 | 2891 | 96 | 51 | 140 | 30 | 22.2284
| 40 | 1596 | 61 | 44 | 79 | 26 | 10.1941
| 41 | 3560 | 96 | 49 | 147 | 37 | 20.0264
| 42 | 1982 | 82 | 62 | 102 | 24 | 10.5418
| 43 | 1185 | 69 | 53 | 88 | 17 | 11.3908
| 44 | 1279 | 67 | 31 | 84 | 19 | 12.2701
| 45 | 998 | 66 | 52 | 85 | 15 | 9.2273
| 46 | 1397 | 69 | 43 | 94 | 20 | 14.8731
| 47 | 2079 | 69 | 51 | 94 | 30 | 11.2357
| 48 | 1301 | 68 | 50 | 93 | 19 | 11.2373
| 49 | 1501 | 53 | 30 | 87 | 28 | 15.2279
50
51
52
53
54
55
56
57
58
59
60
61
62
63
64
65
66
67
68
69
70
71
72
73
74
75
76
77
78
79
80
81
82
83
84
85
86
87
88
89
90
91
92
93
94
95
96
97
98
99
100
101
102
103
104
105
106
107
108
109
110
111
112
113
114
115
116
117
118
119
120
121
122
123
124
125
126
127
128
129
130
131
132
133
134
135
136
137
138
139
140
141
142
143
144
145
146
147
148
149
150
151
152
153
154
155
156
157
158
159
160
161
162
163
164
165
166
167
168
169
170
171
172
173
174
175
176
177
178
179
180
181
# of dots | 49
Averages |  | 1823.7551 | [6 empty] | 72.0816
Cell # 43
|  | Sum | Mean | Min | Max | Area | StdDev | Cy3 Noise
| DAPI | 15210288 | 22.1621 | 1 | 344 | 686321 | 42.4384 | 7.4013
| 1 | 2377 | 81 | 38 | 126 | 29 | 22.2406
| 2 | 862 | 66 | 49 | 84 | 13 | 10.5909
| 3 | 737 | 61 | 51 | 86 | 12 | 9.5489
| 4 | 662 | 60 | 44 | 77 | 11 | 11.6189
| 5 | 697 | 63 | 49 | 93 | 11 | 13.6308
| 6 | 1310 | 65 | 29 | 92 | 20 | 16.2707
| 7 | 1155 | 64 | 47 | 83 | 18 | 10.3213
| 8 | 866 | 66 | 56 | 82 | 13 | 7.3937
| 9 | 2790 | 84 | 40 | 137 | 33 | 27.0335
| 10 | 686 | 57 | 34 | 76 | 12 | 11.9545
| 11 | 956 | 68 | 52 | 97 | 14 | 12.8243
| 12 | 627 | 62 | 51 | 78 | 10 | 8.36
| 13 | 4189 | 99 | 48 | 162 | 42 | 31.3085
| 14 | 1108 | 79 | 58 | 92 | 14 | 9.2404
| 15 | 1390 | 60 | 38 | 76 | 23 | 12.7529
| 16 | 961 | 64 | 44 | 82 | 15 | 9.1456
| 17 | 3971 | 101 | 44 | 180 | 39 | 31.1541
| 18 | 1271 | 74 | 57 | 91 | 17 | 11.2777
| 19 | 694 | 63 | 41 | 77 | 11 | 11.6233
| 20 | 2075 | 83 | 56 | 136 | 25 | 21.8899
| 21 | 1454 | 72 | 50 | 99 | 20 | 13.2506
22
23
24
25
26
27
28
29
30
31
32
33
34
35
36
37
38
39
40
41
42
43
44
45
46
47
48
49
50
51
52
53
54
55
56
57
58
59
60
61
62
63
64
65
66
67
68
69
70
71
72
73
74
75
76
77
78
79
80
81
82
83
84
85
86
87
88
89
90
91
92
93
94
95
96
97
98
99
100
101
102
103
104
105
106
107
108
109
110
111
112
113
114
115
116
117
118
119
120
121
122
123
124
125
126
127
128
129
130
131
132
133
134
135
136
137
138
139
140
141
142
143
144
145
146
147
148
149
150
151
152
153
154
155
156
157
158
159
160
161
162
163
164
165
166
167
168
169
170
171
172
173
174
175
176
177
178
179
180
181
# of dots | 21
Averages |  | 1468.4762 | [6 empty] | 71.0476
Cell # 44
|  | Sum | Mean | Min | Max | Area | StdDev | Cy3 Noise
| DAPI | 34137237 | 54.5047 | 1 | 682 | 626317 | 74.6487 | 28.5238
| 1 | 903 | 45 | 32 | 64 | 20 | 8.4011
| 2 | 770 | 70 | 59 | 80 | 11 | 7.3892
| 3 | 1580 | 68 | 47 | 92 | 23 | 13.0035
| 4 | 861 | 47 | 30 | 77 | 18 | 12.1873
| 5 | 1315 | 73 | 53 | 91 | 18 | 9.3651
| 6 | 1630 | 60 | 31 | 103 | 27 | 19.4046
| 7 | 2052 | 73 | 20 | 119 | 28 | 21.8055
| 8 | 944 | 67 | 46 | 96 | 14 | 13.0384
| 9 | 5137 | 104 | 57 | 176 | 49 | 31.542
| 10 | 3559 | 98 | 51 | 157 | 36 | 28.5602
| 11 | 1857 | 80 | 50 | 114 | 23 | 15.4758
| 12 | 712 | 64 | 53 | 73 | 11 | 7.3892
| 13 | 1638 | 86 | 58 | 109 | 19 | 13.5606
| 14 | 3451 | 115 | 63 | 154 | 30 | 23.6417
| 15 | 4976 | 121 | 77 | 186 | 41 | 32.2331
| 16 | 1211 | 80 | 59 | 95 | 15 | 9.4226
| 17 | 1371 | 80 | 62 | 105 | 17 | 11.5244
| 18 | 4155 | 115 | 74 | 167 | 36 | 26.1758
| 19 | 2132 | 106 | 89 | 130 | 20 | 11.6574
| 20 | 996 | 99 | 80 | 117 | 10 | 13.2162
| 21 | 6431 | 153 | 85 | 235 | 42 | 40.9708
| 22 | 2257 | 107 | 84 | 132 | 21 | 14.5327
| 23 | 994 | 90 | 74 | 108 | 11 | 11.5585
| 24 | 1637 | 81 | 59 | 116 | 20 | 15.6558
| 25 | 3292 | 106 | 86 | 130 | 31 | 12.4204
| 26 | 4900 | 113 | 83 | 180 | 43 | 23.3824
| 27 | 2884 | 110 | 61 | 153 | 26 | 21.3373
| 28 | 1658 | 97 | 69 | 122 | 17 | 15.2868
| 29 | 2103 | 95 | 73 | 130 | 22 | 16.27
| 30 | 946 | 94 | 78 | 109 | 10 | 9.9443
| 31 | 4345 | 127 | 75 | 189 | 34 | 30.2109
| 32 | 716 | 59 | 47 | 77 | 12 | 10.0272
| 33 | 1969 | 98 | 70 | 130 | 20 | 16.2432
| 34 | 1297 | 81 | 61 | 98 | 16 | 11.4862
| 35 | 2474 | 95 | 68 | 118 | 26 | 16.0922
| 36 | 2778 | 89 | 43 | 151 | 31 | 28.433
| 37 | 1875 | 62 | 17 | 112 | 30 | 21.2091
| 38 | 2127 | 78 | 49 | 114 | 27 | 16.7619
| 39 | 2647 | 88 | 55 | 141 | 30 | 24.0724
| 40 | 1045 | 52 | 32 | 74 | 20 | 11.9583
41
42
43
44
45
46
47
48
49
50
51
52
53
54
55
56
57
58
59
60
61
62
63
64
65
66
67
68
69
70
71
72
73
74
75
76
77
78
79
80
81
82
83
84
85
86
87
88
89
90
91
92
93
94
95
96
97
98
99
100
101
102
103
104
105
106
107
108
109
110
111
112
113
114
115
116
117
118
119
120
121
122
123
124
125
126
127
128
129
130
131
132
133
134
135
136
137
138
139
140
141
142
143
144
145
146
147
148
149
150
151
152
153
154
155
156
157
158
159
160
161
162
163
164
165
166
167
168
169
170
171
172
173
174
175
176
177
178
179
180
181
# of dots | 40
Averages |  | 2240.625 | [6 empty] | 88.15
Cell # 45
|  | Sum | Mean | Min | Max | Area | StdDev | Cy3 Noise
| DAPI | 38372785 | 38.5498 | 1 | 567 | 995408 | 67.6875 | 6.8243
| 1 | 1202 | 70 | 50 | 98 | 17 | 12.9904
| 2 | 2959 | 79 | 45 | 114 | 37 | 17.1026
| 3 | 1754 | 67 | 34 | 103 | 26 | 17.9533
| 4 | 1431 | 68 | 42 | 88 | 21 | 11.4215
| 5 | 1209 | 67 | 35 | 110 | 18 | 16.6892
| 6 | 1594 | 69 | 50 | 87 | 23 | 10.2447
| 7 | 676 | 67 | 53 | 87 | 10 | 10.583
| 8 | 2107 | 78 | 50 | 115 | 27 | 14.4608
| 9 | 3196 | 94 | 64 | 136 | 34 | 20.9328
| 10 | 2324 | 83 | 48 | 111 | 28 | 14.5144
| 11 | 1900 | 79 | 50 | 99 | 24 | 12.4586
| 12 | 3161 | 79 | 43 | 119 | 40 | 19.4442
| 13 | 691 | 53 | 40 | 73 | 13 | 8.6987
| 14 | 741 | 61 | 47 | 75 | 12 | 8.806
| 15 | 1196 | 70 | 50 | 96 | 17 | 11.2472
| 16 | 1226 | 72 | 37 | 92 | 17 | 15.8745
| 17 | 1523 | 66 | 39 | 111 | 23 | 16.8131
| 18 | 1317 | 73 | 50 | 96 | 18 | 12.9228
| 19 | 1962 | 75 | 41 | 110 | 26 | 16.876
| 20 | 2665 | 76 | 28 | 121 | 35 | 20.4328
| 21 | 1288 | 71 | 53 | 87 | 18 | 10.1634
| 22 | 1469 | 69 | 51 | 97 | 21 | 10.4786
| 23 | 604 | 54 | 45 | 62 | 11 | 5.933
| 24 | 1967 | 70 | 39 | 110 | 28 | 16.6455
| 25 | 1302 | 65 | 54 | 78 | 20 | 6.0957
| 26 | 611 | 61 | 45 | 86 | 10 | 12.0139
| 27 | 1750 | 64 | 37 | 104 | 27 | 18.8863
| 28 | 1015 | 56 | 26 | 75 | 18 | 13.7648
| 29 | 1832 | 70 | 40 | 102 | 26 | 13.6733
| 30 | 2602 | 76 | 50 | 117 | 34 | 18.9161
| 31 | 551 | 50 | 36 | 70 | 11 | 11.0227
| 32 | 813 | 45 | 26 | 67 | 18 | 12.2978
| 33 | 2016 | 74 | 38 | 104 | 27 | 16.6687
| 34 | 1040 | 65 | 51 | 89 | 16 | 10.3409
| 35 | 902 | 56 | 36 | 73 | 16 | 11.2665
| 36 | 1780 | 74 | 29 | 106 | 24 | 15.1686
| 37 | 4617 | 87 | 32 | 141 | 53 | 22.233
| 38 | 1332 | 60 | 40 | 80 | 22 | 10.8978
| 39 | 887 | 63 | 52 | 78 | 14 | 8.4353
| 40 | 3821 | 79 | 50 | 129 | 48 | 16.0564
| 41 | 2634 | 82 | 45 | 120 | 32 | 20.5599
| 42 | 1773 | 57 | 37 | 94 | 31 | 14.9867
| 43 | 1494 | 62 | 42 | 83 | 24 | 10.3209
| 44 | 1159 | 55 | 35 | 79 | 21 | 11.7431
45
46
47
48
49
50
51
52
53
54
55
56
57
58
59
60
61
62
63
64
65
66
67
68
69
70
71
72
73
74
75
76
77
78
79
80
81
82
83
84
85
86
87
88
89
90
91
92
93
94
95
96
97
98
99
100
101
102
103
104
105
106
107
108
109
110
111
112
113
114
115
116
117
118
119
120
121
122
123
124
125
126
127
128
129
130
131
132
133
134
135
136
137
138
139
140
141
142
143
144
145
146
147
148
149
150
151
152
153
154
155
156
157
158
159
160
161
162
163
164
165
166
167
168
169
170
171
172
173
174
175
176
177
178
179
180
181
# of dots | 44
Averages |  | 1683.9318 | [6 empty] | 68.4318
Cell # 46
|  | Sum | Mean | Min | Max | Area | StdDev | Cy3 Noise
| DAPI | 25380523 | 39.0599 | 1 | 535 | 649785 | 67.2804 | 11.8777
| 1 | 2554 | 69 | 34 | 120 | 37 | 18.5884
| 2 | 2062 | 64 | 39 | 88 | 32 | 11.1876
| 3 | 1648 | 63 | 44 | 85 | 26 | 13.066
| 4 | 1720 | 68 | 44 | 95 | 25 | 14.6059
| 5 | 1823 | 67 | 45 | 102 | 27 | 16.9365
| 6 | 780 | 60 | 49 | 77 | 13 | 8.4459
| 7 | 739 | 52 | 35 | 75 | 14 | 11.6915
| 8 | 2749 | 76 | 41 | 119 | 36 | 19.2004
| 9 | 2761 | 81 | 52 | 118 | 34 | 17.9789
| 10 | 2450 | 74 | 48 | 107 | 33 | 15.7797
| 11 | 563 | 56 | 39 | 82 | 10 | 15.8149
| 12 | 1657 | 72 | 51 | 95 | 23 | 13.8974
| 13 | 1006 | 59 | 24 | 70 | 17 | 10.4791
| 14 | 3874 | 84 | 37 | 132 | 46 | 25.0918
| 15 | 892 | 49 | 33 | 67 | 18 | 8.9771
| 16 | 1892 | 63 | 39 | 100 | 30 | 14.8161
| 17 | 1769 | 63 | 34 | 89 | 28 | 13.5387
| 18 | 1633 | 58 | 36 | 83 | 28 | 11.9861
| 19 | 2370 | 69 | 40 | 110 | 34 | 15.7172
| 20 | 2291 | 76 | 45 | 112 | 30 | 20.7888
| 21 | 1716 | 68 | 35 | 91 | 25 | 13.4938
| 22 | 1532 | 69 | 38 | 89 | 22 | 12.509
23
24
25
26
27
28
29
30
31
32
33
34
35
36
37
38
39
40
41
42
43
44
45
46
47
48
49
50
51
52
53
54
55
56
57
58
59
60
61
62
63
64
65
66
67
68
69
70
71
72
73
74
75
76
77
78
79
80
81
82
83
84
85
86
87
88
89
90
91
92
93
94
95
96
97
98
99
100
101
102
103
104
105
106
107
108
109
110
111
112
113
114
115
116
117
118
119
120
121
122
123
124
125
126
127
128
129
130
131
132
133
134
135
136
137
138
139
140
141
142
143
144
145
146
147
148
149
150
151
152
153
154
155
156
157
158
159
160
161
162
163
164
165
166
167
168
169
170
171
172
173
174
175
176
177
178
179
180
181
# of dots | 22
Averages |  | 1840.0455 | [6 empty] | 66.3636
Cell # 47
|  | Sum | Mean | Min | Max | Area | StdDev | Cy3 Noise
| DAPI | 24300993 | 25.3713 | 1 | 487 | 957815 | 57.6728 | 9.3266
| 1 | 9218 | 121 | 60 | 228 | 76 | 43.4299
| 2 | 3297 | 99 | 48 | 193 | 33 | 34.3275
| 3 | 1977 | 94 | 63 | 133 | 21 | 16.8508
| 4 | 1154 | 88 | 63 | 110 | 13 | 14.7479
| 5 | 736 | 66 | 47 | 82 | 11 | 11.7898
| 6 | 1280 | 75 | 53 | 97 | 17 | 11.3551
| 7 | 1451 | 76 | 56 | 95 | 19 | 12.2769
| 8 | 3607 | 109 | 70 | 169 | 33 | 31.1809
| 9 | 1103 | 78 | 52 | 94 | 14 | 13.2694
| 10 | 924 | 77 | 57 | 103 | 12 | 13.8236
| 11 | 1307 | 72 | 53 | 93 | 18 | 9.7589
| 12 | 1861 | 88 | 52 | 122 | 21 | 19.9787
| 13 | 2527 | 93 | 55 | 133 | 27 | 22.3933
| 14 | 2271 | 90 | 42 | 141 | 25 | 26.3968
| 15 | 1104 | 69 | 43 | 92 | 16 | 12.3935
| 16 | 2073 | 90 | 53 | 127 | 23 | 21.6091
| 17 | 3880 | 88 | 55 | 119 | 44 | 16.5107
| 18 | 852 | 77 | 55 | 104 | 11 | 14.6663
| 19 | 948 | 72 | 47 | 98 | 13 | 15.9739
| 20 | 1401 | 73 | 40 | 106 | 19 | 15.85
| 21 | 557 | 55 | 45 | 65 | 10 | 6.7082
| 22 | 1444 | 80 | 61 | 112 | 18 | 14.2209
| 23 | 812 | 73 | 59 | 85 | 11 | 9.2358
24
25
26
27
28
29
30
31
32
33
34
35
36
37
38
39
40
41
42
43
44
45
46
47
48
49
50
51
52
53
54
55
56
57
58
59
60
61
62
63
64
65
66
67
68
69
70
71
72
73
74
75
76
77
78
79
80
81
82
83
84
85
86
87
88
89
90
91
92
93
94
95
96
97
98
99
100
101
102
103
104
105
106
107
108
109
110
111
112
113
114
115
116
117
118
119
120
121
122
123
124
125
126
127
128
129
130
131
132
133
134
135
136
137
138
139
140
141
142
143
144
145
146
147
148
149
150
151
152
153
154
155
156
157
158
159
160
161
162
163
164
165
166
167
168
169
170
171
172
173
174
175
176
177
178
179
180
181
# of dots | 23
Averages |  | 1990.6087 | [6 empty] | 82.7391
Cell # 48
|  | Sum | Mean | Min | Max | Area | StdDev | Cy3 Noise
| DAPI | 24887908 | 35.0958 | 1 | 778 | 709143 | 68.7058 | 11.97
| 2 | 1974 | 78 | 51 | 122 | 25 | 20.5649
| 3 | 612 | 55 | 40 | 72 | 11 | 8.6429
| 4 | 1172 | 68 | 55 | 87 | 17 | 10.6301
| 5 | 791 | 65 | 48 | 83 | 12 | 10.6728
| 6 | 1575 | 78 | 55 | 116 | 20 | 14.6593
| 7 | 1423 | 71 | 40 | 95 | 20 | 13.9454
| 8 | 1028 | 64 | 33 | 81 | 16 | 13.6528
| 9 | 2430 | 73 | 35 | 133 | 33 | 23.9106
| 10 | 1242 | 77 | 58 | 96 | 16 | 12.6174
| 11 | 1183 | 62 | 33 | 97 | 19 | 16.877
| 12 | 1257 | 69 | 48 | 93 | 18 | 15.8244
| 13 | 801 | 72 | 63 | 86 | 11 | 7.5565
| 14 | 3711 | 97 | 49 | 155 | 38 | 27.3056
| 2 | 1949 | 77 | 50 | 121 | 25 | 20.5649
| 3 | 601 | 54 | 39 | 71 | 11 | 8.6429
| 4 | 1155 | 67 | 54 | 86 | 17 | 10.6301
| 5 | 779 | 64 | 47 | 82 | 12 | 10.6728
| 6 | 1555 | 77 | 54 | 115 | 20 | 14.6593
| 7 | 1403 | 70 | 39 | 94 | 20 | 13.9454
| 8 | 1012 | 63 | 32 | 80 | 16 | 13.6528
| 9 | 2397 | 72 | 34 | 132 | 33 | 23.9106
| 10 | 1226 | 76 | 57 | 95 | 16 | 12.6174
| 11 | 1164 | 61 | 32 | 96 | 19 | 16.877
| 12 | 1239 | 68 | 47 | 92 | 18 | 15.8244
| 13 | 790 | 71 | 62 | 85 | 11 | 7.5565
| 14 | 3673 | 96 | 48 | 154 | 38 | 27.3056
27
28
29
30
31
32
33
34
35
36
37
38
39
40
41
42
43
44
45
46
47
48
49
50
51
52
53
54
55
56
57
58
59
60
61
62
63
64
65
66
67
68
69
70
71
72
73
74
75
76
77
78
79
80
81
82
83
84
85
86
87
88
89
90
91
92
93
94
95
96
97
98
99
100
101
102
103
104
105
106
107
108
109
110
111
112
113
114
115
116
117
118
119
120
121
122
123
124
125
126
127
128
129
130
131
132
133
134
135
136
137
138
139
140
141
142
143
144
145
146
147
148
149
150
151
152
153
154
155
156
157
158
159
160
161
162
163
164
165
166
167
168
169
170
171
172
173
174
175
176
177
178
179
180
181
# of dots | 26
Averages |  | 1467 | [6 empty] | 70.9615
Cell # 49
|  | Sum | Mean | Min | Max | Area | StdDev | Cy3 Noise
| DAPI | 21266225 | 16.091 | 1 | 653 | 1321619 | 49.3092 | 8.3445
| 1 | 2546 | 79 | 50 | 131 | 32 | 20.2692
| 2 | 2938 | 77 | 43 | 121 | 38 | 19.0845
| 3 | 1242 | 56 | 27 | 78 | 22 | 13.6417
| 4 | 3039 | 84 | 43 | 148 | 36 | 27.5873
| 5 | 3960 | 96 | 52 | 159 | 41 | 31.4619
| 6 | 820 | 68 | 58 | 79 | 12 | 7.0324
| 7 | 1271 | 70 | 47 | 92 | 18 | 12.6421
| 8 | 2855 | 98 | 58 | 138 | 29 | 21.4168
| 9 | 3087 | 90 | 47 | 145 | 34 | 25.5799
| 10 | 2594 | 81 | 53 | 111 | 32 | 14.6574
| 11 | 3149 | 92 | 50 | 158 | 34 | 26.9449
| 12 | 911 | 65 | 48 | 84 | 14 | 10.8946
| 13 | 1762 | 83 | 63 | 104 | 21 | 13.7241
| 14 | 1291 | 86 | 70 | 102 | 15 | 8.9243
| 15 | 1835 | 63 | 34 | 105 | 29 | 19.1479
| 16 | 686 | 68 | 39 | 96 | 10 | 15.6205
| 17 | 1851 | 74 | 38 | 109 | 25 | 19.5352
| 18 | 1713 | 85 | 49 | 121 | 20 | 17.8576
| 19 | 1543 | 77 | 52 | 102 | 20 | 14.1812
| 20 | 1250 | 65 | 50 | 87 | 19 | 11.2225
| 21 | 3320 | 94 | 47 | 142 | 35 | 22.4316
| 22 | 2135 | 85 | 49 | 120 | 25 | 17.6895
| 23 | 2983 | 93 | 49 | 132 | 32 | 23.7657
| 24 | 2070 | 73 | 44 | 114 | 28 | 18.1781
| 25 | 1414 | 64 | 39 | 95 | 22 | 13.1765
| 26 | 596 | 59 | 39 | 75 | 10 | 12.4633
| 27 | 1361 | 71 | 46 | 102 | 19 | 14.5564
| 28 | 1630 | 60 | 32 | 101 | 27 | 17.4951
| 29 | 1432 | 79 | 51 | 111 | 18 | 16.5778
| 30 | 3385 | 102 | 58 | 143 | 33 | 26.2101
| 31 | 3784 | 94 | 50 | 167 | 40 | 29.3258
| 32 | 1740 | 87 | 55 | 128 | 20 | 16.796
| 33 | 1376 | 68 | 41 | 93 | 20 | 12.1265
| 34 | 2126 | 70 | 21 | 114 | 30 | 21.8648
| 35 | 2935 | 88 | 36 | 138 | 33 | 23.4887
| 36 | 3025 | 84 | 38 | 144 | 36 | 25.8274
| 37 | 2559 | 82 | 42 | 126 | 31 | 23.4542
| 38 | 1308 | 68 | 36 | 96 | 19 | 15.1181
| 39 | 1109 | 61 | 39 | 79 | 18 | 10.1663
| 40 | 2364 | 78 | 37 | 137 | 30 | 20.5074
| 41 | 1599 | 79 | 47 | 122 | 20 | 17.8841
| 42 | 1910 | 76 | 49 | 112 | 25 | 19.0132
| 43 | 1475 | 70 | 41 | 94 | 21 | 12.7926
| 44 | 942 | 55 | 37 | 79 | 17 | 12.039
| 45 | 6352 | 111 | 62 | 149 | 57 | 21.3947
| 46 | 1996 | 76 | 47 | 120 | 26 | 18.5084
| 47 | 1493 | 67 | 39 | 86 | 22 | 12.4652
| 48 | 2024 | 84 | 59 | 106 | 24 | 15.3877
| 49 | 4313 | 102 | 50 | 169 | 42 | 33.4208
| 50 | 1005 | 83 | 69 | 90 | 12 | 6.4173
| 51 | 2005 | 83 | 52 | 118 | 24 | 16.0637
| 52 | 2896 | 85 | 36 | 134 | 34 | 28.2982
| 53 | 3769 | 101 | 48 | 170 | 37 | 34.1687
| 54 | 1196 | 70 | 37 | 93 | 17 | 14.4568
| 55 | 1123 | 70 | 58 | 91 | 16 | 8.8506
| 56 | 1903 | 76 | 53 | 115 | 25 | 17.3698
| 57 | 1469 | 69 | 38 | 90 | 21 | 14.98
| 58 | 2669 | 92 | 51 | 137 | 29 | 20.4022
| 59 | 1877 | 72 | 39 | 103 | 26 | 17.9967
| 60 | 1732 | 66 | 22 | 100 | 26 | 17.3136
| 61 | 2807 | 85 | 48 | 145 | 33 | 24.4502
| 62 | 728 | 60 | 47 | 69 | 12 | 6.8755
| 63 | 1685 | 76 | 54 | 114 | 22 | 17.3932
| 64 | 2712 | 84 | 50 | 140 | 32 | 21.9633
| 65 | 716 | 55 | 43 | 80 | 13 | 9.314
| 66 | 2824 | 80 | 42 | 143 | 35 | 25.832
67
68
69
70
71
72
73
74
75
76
77
78
79
80
81
82
83
84
85
86
87
88
89
90
91
92
93
94
95
96
97
98
99
100
101
102
103
104
105
106
107
108
109
110
111
112
113
114
115
116
117
118
119
120
121
122
123
124
125
126
127
128
129
130
131
132
133
134
135
136
137
138
139
140
141
142
143
144
145
146
147
148
149
150
151
152
153
154
155
156
157
158
159
160
161
162
163
164
165
166
167
168
169
170
171
172
173
174
175
176
177
178
179
180
181
# of dots | 66
Averages |  | 2094.1667 | [6 empty] | 77.9394
Cell # 50
|  | Sum | Mean | Min | Max | Area | StdDev | Cy3 Noise
| DAPI | 20343753 | 15.7214 | 1 | 652 | 1294016 | 49.6998 | 9.1131
| 1 | 2052 | 85 | 61 | 131 | 24 | 19.7374
| 2 | 2161 | 86 | 58 | 121 | 25 | 16.4101
| 3 | 1032 | 60 | 27 | 78 | 17 | 12.2321
| 4 | 2790 | 90 | 48 | 148 | 31 | 25.4794
| 5 | 3523 | 103 | 66 | 159 | 34 | 29.873
| 6 | 2589 | 103 | 68 | 138 | 25 | 18.2506
| 7 | 2589 | 99 | 57 | 145 | 26 | 22.5042
| 8 | 1769 | 88 | 70 | 111 | 20 | 11.8433
| 9 | 2779 | 99 | 65 | 158 | 28 | 24.8589
| 10 | 1190 | 91 | 71 | 104 | 13 | 11.1692
| 11 | 1221 | 87 | 75 | 102 | 14 | 8.0336
| 12 | 1219 | 76 | 52 | 105 | 16 | 15.8008
| 13 | 1395 | 82 | 40 | 109 | 17 | 17.2609
| 14 | 1376 | 91 | 60 | 121 | 15 | 15.1681
| 15 | 1178 | 84 | 65 | 102 | 14 | 10.5027
| 16 | 744 | 74 | 67 | 87 | 10 | 7.5865
| 17 | 2835 | 101 | 66 | 142 | 28 | 19.3898
| 18 | 1954 | 88 | 60 | 120 | 22 | 15.6052
| 19 | 2728 | 97 | 51 | 132 | 28 | 22.0605
| 20 | 1743 | 79 | 44 | 114 | 22 | 16.4447
| 21 | 868 | 72 | 55 | 95 | 12 | 10.9378
| 22 | 1247 | 65 | 32 | 101 | 19 | 17.0555
| 23 | 880 | 88 | 71 | 111 | 10 | 13.5072
| 24 | 2736 | 114 | 72 | 143 | 24 | 20.8827
| 25 | 3066 | 105 | 65 | 167 | 29 | 26.5471
| 26 | 1270 | 90 | 74 | 128 | 14 | 15.4721
| 27 | 1946 | 74 | 21 | 114 | 26 | 20.6959
| 28 | 2722 | 93 | 66 | 138 | 29 | 19.8377
| 29 | 2637 | 90 | 53 | 144 | 29 | 23.784
| 30 | 2362 | 87 | 46 | 126 | 27 | 20.5529
| 31 | 1042 | 74 | 56 | 96 | 14 | 11.2592
| 32 | 1730 | 86 | 55 | 137 | 20 | 19.5879
| 33 | 1370 | 85 | 71 | 122 | 16 | 14.7558
| 34 | 1454 | 85 | 63 | 112 | 17 | 15.6425
| 35 | 851 | 77 | 63 | 94 | 11 | 9.7877
| 36 | 616 | 61 | 50 | 79 | 10 | 9.8206
| 37 | 5857 | 114 | 62 | 149 | 51 | 19.9083
| 38 | 1654 | 82 | 60 | 120 | 20 | 16.708
| 39 | 1836 | 87 | 60 | 106 | 21 | 13.7931
| 40 | 3934 | 109 | 50 | 169 | 36 | 31.3569
| 41 | 915 | 83 | 69 | 90 | 11 | 6.3561
| 42 | 1745 | 87 | 63 | 118 | 20 | 14.0394
| 43 | 2713 | 90 | 55 | 134 | 30 | 25.7595
| 44 | 3265 | 112 | 71 | 170 | 29 | 30.5351
| 45 | 794 | 79 | 73 | 93 | 10 | 7.5865
| 46 | 1671 | 79 | 56 | 115 | 21 | 16.7063
| 47 | 871 | 79 | 63 | 90 | 11 | 9.8995
| 48 | 2392 | 95 | 58 | 137 | 25 | 18.944
| 49 | 1501 | 79 | 39 | 103 | 19 | 16.1898
| 50 | 1580 | 71 | 53 | 100 | 22 | 11.9004
| 51 | 2574 | 88 | 49 | 145 | 29 | 23.6749
| 52 | 1509 | 79 | 59 | 114 | 19 | 16.9935
| 53 | 2283 | 91 | 50 | 140 | 25 | 20.1639
| 54 | 2676 | 83 | 42 | 143 | 32 | 25.0432
55
56
57
58
59
60
61
62
63
64
65
66
67
68
69
70
71
72
73
74
75
76
77
78
79
80
81
82
83
84
85
86
87
88
89
90
91
92
93
94
95
96
97
98
99
100
101
102
103
104
105
106
107
108
109
110
111
112
113
114
115
116
117
118
119
120
121
122
123
124
125
126
127
128
129
130
131
132
133
134
135
136
137
138
139
140
141
142
143
144
145
146
147
148
149
150
151
152
153
154
155
156
157
158
159
160
161
162
163
164
165
166
167
168
169
170
171
172
173
174
175
176
177
178
179
180
181
# of dots | 54
Averages |  | 1952.4815 | [6 empty] | 86.963
Cell # 51
|  | Sum | Mean | Min | Max | Area | StdDev | Cy3 Noise
1
2
3
4
5
6
7
8
9
10
11
12
13
14
15
16
17
18
19
20
21
22
23
24
25
26
27
28
29
30
31
32
33
34
35
36
37
38
39
40
41
42
43
44
45
46
47
48
49
50
51
52
53
54
55
56
57
58
59
60
61
62
63
64
65
66
67
68
69
70
71
72
73
74
75
76
77
78
79
80
81
82
83
84
85
86
87
88
89
90
91
92
93
94
95
96
97
98
99
100
101
102
103
104
105
106
107
108
109
110
111
112
113
114
115
116
117
118
119
120
121
122
123
124
125
126
127
128
129
130
131
132
133
134
135
136
137
138
139
140
141
142
143
144
145
146
147
148
149
150
151
152
153
154
155
156
157
158
159
160
161
162
163
164
165
166
167
168
169
170
171
172
173
174
175
176
177
178
179
180
181
# of dots
#DIV/0!
# of dots
# of dots
# of dots
# of dots
# of dots
# of dots
# of dots
# of dots
# of dots
# of dots
# of dots
# of dots
# of dots
# of dots
# of dots
# of dots
# of dots
# of dots
# of dots
# of dots
# of dots
# of dots
# of dots
# of dots
# of dots